## denny
Denný protokol za |  | 2022-07-02
|  | SO2 | CO | HF
Tech.jednotky |  | mg/m3 ns | mg/m3 ns | mg/m3 ns
Emisný limit |  | 350 |  | 1
I (%) |  | 20 |  | 40
N / % SPH > EL+I |  | 0 / 0,0 |  | 0 / 0,0
N SPH > 2 EL |  | 0 |  | 0
PDH [mg/m3 ns] |  | 84.6218 | 689.3256 | 0.58757
N platných SPH |  | 48 | 48 | 48
N / % SPH F |  | 0 / 0,0 | 0 / 0,0 | 0 / 0,0
N / % SPH E |  | 0 / 0,0 | 0 / 0,0 | 0 / 0,0
Množstvo ZL [kg] |  | 1335.0049 | 10861.9206 | 9.276
Q spal. tis.[m3 ns] |  | 15753.5495 | 15753.5495 | 15753.5495
Výroba |  | x | x | 294305
Emisný faktor |  | x | x | 3.1518e-05
čas | chod | SO2 | CO | HF | Teplota | Tlak | H2O | Prietok | Prietok
|  | mg/m3 ns | mg/m3 ns | mg/m3 ns | °C | kPa | % | m3/h | m3/h ns
00:30 |  | 89.8201 | 695.2316 | 0.3923 | 91.0839 | 99.3466 | 0.89999 | 654415 | 648525.3125
01:00 |  | 90.4294 | 698.5405 | 0.43551 | 90.7461 | 99.3676 | 0.89999 | 655297.6875 | 649400.125
01:30 |  | 85.6657 | 700.8409 | 0.44127 | 90.2378 | 99.4039 | 0.89999 | 656032.875 | 650128.625
02:00 |  | 90.021 | 682.2092 | 0.45759 | 89.9259 | 99.4151 | 0.89999 | 653843.875 | 647959.375
02:30 |  | 95.5734 | 656.2988 | 0.53206 | 89.9383 | 99.4108 | 0.89999 | 663321.125 | 657351.1875
03:00 |  | 86.3663 | 649.819 | 0.53987 | 89.6577 | 99.394 | 0.89999 | 656171.6875 | 650266.125
03:30 |  | 82.1751 | 654.2719 | 0.51756 | 89.1257 | 99.3462 | 0.89999 | 658322.125 | 652397.125
04:00 |  | 73.5253 | 666.8301 | 0.50499 | 88.6461 | 99.3379 | 0.89999 | 656386.375 | 650479
04:30 |  | 75.9124 | 647.9286 | 0.49918 | 88.1137 | 99.3233 | 0.89999 | 645101.125 | 639295.125
05:00 |  | 72.57 | 642.1924 | 0.4912 | 87.7241 | 99.3535 | 0.89999 | 652611.8125 | 646738.375
05:30 |  | 67.4044 | 636.8707 | 0.4808 | 87.4682 | 99.4155 | 0.89999 | 658213.3125 | 652289.375
06:00 |  | 69.3577 | 645.1058 | 0.45201 | 86.9492 | 99.4619 | 0.89999 | 644088.875 | 638292
06:30 |  | 63.0397 | 661.9791 | 0.46602 | 86.5303 | 99.498 | 0.89999 | 651742.8125 | 645877
07:00 |  | 59.9503 | 660.7059 | 0.39271 | 86.4464 | 99.5139 | 0.89999 | 657173.375 | 651258.875
07:30 |  | 73.0814 | 692.9001 | 0.40204 | 86.6294 | 99.5148 | 0.89999 | 654004.3125 | 648118.3125
08:00 |  | 78.4375 | 686.9844 | 0.47092 | 87.1098 | 99.5502 | 0.89999 | 658502.875 | 652576.625
08:30 |  | 84.1605 | 699.2955 | 0.53389 | 87.7428 | 99.5865 | 0.89999 | 653697.625 | 647814.375
09:00 |  | 93.3303 | 695.0332 | 0.53046 | 88.0249 | 99.6148 | 0.89999 | 657259.8125 | 651344.375
09:30 |  | 68.0419 | 693.5613 | 0.54682 | 88.61 | 99.6404 | 0.89999 | 647360.3125 | 641533.875
10:00 |  | 53.1108 | 699.7145 | 0.49428 | 89.6029 | 99.6497 | 0.89999 | 652559.875 | 646686.8125
10:30 |  | 59.5605 | 689.5813 | 0.46354 | 90.4142 | 99.6536 | 0.89999 | 651149.625 | 645289.3125
11:00 |  | 79.9474 | 683.8939 | 0.48145 | 91.0016 | 99.6557 | 0.89999 | 652982.3125 | 647105.375
11:30 |  | 88.3671 | 676.9923 | 0.53528 | 91.3193 | 99.6406 | 0.89999 | 666719.125 | 660718.625
12:00 |  | 86.3695 | 670.0063 | 0.61706 | 91.5917 | 99.6317 | 0.89999 | 661752 | 655796.125
12:30 |  | 62.9716 | 649.9014 | 0.53132 | 91.7441 | 99.6281 | 0.89999 | 665506.8125 | 659517.125
13:00 |  | 54.0756 | 659.7099 | 0.39996 | 91.876 | 99.6216 | 0.89999 | 665299.125 | 659311.3125
13:30 |  | 55.5999 | 662.8746 | 0.34847 | 92.3491 | 99.6327 | 0.89999 | 671221.625 | 665180.625
14:00 |  | 55.5066 | 652.8253 | 0.3401 | 92.6187 | 99.6376 | 0.89999 | 664374 | 658394.8125
14:30 |  | 91.3045 | 659.6319 | 0.38698 | 92.5606 | 99.621 | 0.89999 | 669434.875 | 663409.875
15:00 |  | 104.0665 | 677.1474 | 0.45858 | 92.5614 | 99.6019 | 0.89999 | 674995 | 668920.125
15:30 |  | 119.6056 | 687.6673 | 0.5302 | 92.8274 | 99.6009 | 0.89999 | 673827.1875 | 667762.8125
16:00 |  | 128.0185 | 698.004 | 0.62903 | 92.6423 | 99.6144 | 0.89999 | 673237.375 | 667178.375
16:30 |  | 108.5929 | 711.6072 | 0.68701 | 92.9485 | 99.623 | 0.89999 | 675410.875 | 669332.125
17:00 |  | 100.3227 | 735.3865 | 0.56631 | 93.2892 | 99.6116 | 0.89999 | 671637.8125 | 665593.125
17:30 |  | 105.68 | 723.2473 | 0.57054 | 93.221 | 99.588 | 0.89999 | 672660.8125 | 666606.8125
18:00 |  | 103.6043 | 740.7754 | 0.64179 | 92.2481 | 99.5797 | 0.89999 | 663190.3125 | 657221.625
18:30 |  | 105.4719 | 726.2908 | 0.70487 | 91.6621 | 99.5798 | 0.89999 | 669529.1875 | 663503.375
19:00 |  | 102.1134 | 722.1786 | 0.75113 | 90.814 | 99.5968 | 0.89999 | 665012.625 | 659027.375
19:30 |  | 100.7644 | 747.8497 | 0.79525 | 89.8915 | 99.6072 | 0.89999 | 661614.875 | 655660.625
20:00 |  | 105.5102 | 745.8797 | 0.90897 | 88.8595 | 99.6051 | 0.89999 | 674645.8125 | 668574
20:30 |  | 102.1353 | 731.0818 | 0.96991 | 88.0654 | 99.6018 | 0.89999 | 666134.875 | 660139.8125
21:00 |  | 95.3147 | 730.9114 | 1.0237 | 87.3371 | 99.593 | 0.89999 | 672272.625 | 666222.125
21:30 |  | 90.3057 | 720.3408 | 1.0146 | 86.6432 | 99.5988 | 0.89999 | 671225.3125 | 665184.3125
22:00 |  | 80.5492 | 700.7712 | 0.95075 | 85.9628 | 99.6008 | 0.89999 | 669301.1875 | 663277.625
22:30 |  | 80.3814 | 699.7434 | 0.83814 | 85.3298 | 99.6282 | 0.89999 | 669556.1875 | 663530.3125
23:00 |  | 80.54 | 694.7405 | 0.85847 | 84.8347 | 99.6456 | 0.89999 | 676505.125 | 670416.625
23:30 |  | 81.1165 | 709.0289 | 0.80604 | 84.4506 | 99.654 | 0.89999 | 667955.3125 | 661943.6875
24:00 |  | 82.0765 | 713.246 | 0.81268 | 84.1921 | 99.638 | 0.89999 | 669978.8125 | 663948.875
Náhradné hodnoty pre rok 2022 |  | SO2 | CO | HF | Teplota | Tlak | H2O |  | Prietok
|  | kg/h | kg/h | kg/h | °C | kPa | % |  | m3/h ns
|  | 111.8847 | 0 | 0.26916 | 91.9673 | 98.8494 | 0 | 0 | 951657.9739
Prepočítavacie koeficienty (ppm na mg/m3) |  | 2.86 | 1.25
Konštanta vlhkosti |  | 0.8
Prietok ns = FS2_M_PRIETOK*(273.15/(273.15+FS2_M_TEPLOTA))*(FS2_M_TLAK/101.3)*((100-FS2_VLHKOST)/100)
SO2_hmot = (1*FS2_M_SO2/1000000)*FS2_Prietok_ns
CO_hmot = (1*FS2_M_CO/1000000)*FS2_Prietok_ns
HF_hmot = (1*FS2_S_HF/1000000)*FS2_Prietok_ns
Označenie SPH
žiadne | platná hodnota
A | SPH > EL
B | SPH > 1,2 EL
C | SPH > 2,0 EL
F | Neplatná hodnota
E | Náhradná hodnota
Prístup do systému:
ecm administrator - konfiguračný prístup
obsluha - prezeranie bez možnosti konfigurácie