## denny
Denný protokol za |  | 2020-07-27
|  | SO2 | CO |  | HF
Tech.jednotky |  | mg/m3 ns | mg/m3 ns |  | mg/m3 ns
Emisný limit |  | 350 |  |  | 3
I (%) |  | 20 |  |  | 40
N / % SPH > EL+I |  | 0 / 0,0 |  |  | 0 / 0,0
N SPH > 2 EL |  | 0 |  |  | 0
PDH [mg/m3 ns] |  | 86.3696 | 0 |  | 0.49802
N platných SPH |  | 48 | 0 |  | 48
N / % SPH F |  | 0/0,0 | 48/100,0 |  | 0/0,0
N / % SPH E |  | 0/0,0 |  |  | 0/0,0
Množstvo ZL [kg] |  | 249.3852 |  |  | 1.4417
Q spal. tis.[m3 ns] |  | 1448.5012 |  |  | 1448.5012
Výroba |  | x | x |  | 400985
Emisný faktor |  | x | x |  | 3.5953e-06
čas | chod | SO2 | CO |  | HF | Teplota | Tlak | H2O | Prietok | Prietok
|  | mg/m3 ns | mg/m3 ns |  | mg/m3 ns | °C | kPa | % | m3/h | m3/h ns
40561.0208 |  | 25.9989 |  | F | 0.43645 | 81.4999 | 98.9704 | 5 | 84824.3828 | 60637.5754
40561.0417 |  | 20.2574 |  | F | 0.5201 | 81.7082 | 98.9706 | 5 | 84689.5703 | 60505.7231
40561.0625 |  | 25.0903 |  | F | 0.48142 | 81.9567 | 98.9637 | 5 | 84414.5 | 60262.8057
40561.0833 |  | 22.2063 |  | F | 0.49055 | 82.1341 | 98.9656 | 5 | 84725.625 | 60455.8708
40561.1042 |  | 18.679 |  | F | 0.41401 | 82.3608 | 98.9603 | 5 | 84548.2109 | 60287.568
40561.125 |  | 18.9431 |  | F | 0.47177 | 82.2297 | 98.9707 | 5 | 84583.5938 | 60341.4284
40561.1458 |  | 17.8032 |  | F | 0.42102 | 81.5778 | 98.9758 | 5 | 84551.9922 | 60432.8217
40561.1667 |  | 25.1483 |  | F | 0.42846 | 81.2665 | 98.9691 | 5 | 84730.4766 | 60609.4962
40561.1875 |  | 27.3407 |  | F | 0.4343 | 81.0365 | 98.9557 | 5 | 85527.75 | 61211.2403
40561.2083 |  | 27.513 |  | F | 0.46519 | 80.7474 | 98.9709 | 5 | 85349.9609 | 61143.3145
40561.2292 |  | 26.4316 |  | F | 0.44428 | 80.5901 | 98.983 | 5 | 85531.5312 | 61308.1424
40561.25 |  | 24.0149 |  | F | 0.38576 | 80.4664 | 98.9767 | 5 | 85765.9297 | 61493.7453
40561.2708 |  | 22.8001 |  | F | 0.41577 | 80.3884 | 98.9766 | 5 | 85772.8438 | 61512.1719
40561.2917 |  | 21.5166 |  | F | 0.39911 | 80.3822 | 99.0002 | 5 | 85409.0938 | 61267.015
40561.3125 |  | 20.3333 |  | F | 0.39018 | 80.4029 | 99.0069 | 5 | 85565.5781 | 61379.8015
40561.3333 |  | 20.0715 |  | F | 0.42766 | 80.6428 | 99.0173 | 5 | 85549.8438 | 61333.3869
40561.3542 |  | 27.4591 |  | F | 0.43921 | 80.941 | 99.0265 | 5 | 85967.2344 | 61586.401
40561.375 |  | 47.0594 |  | F | 0.48719 | 81.3178 | 99.0301 | 5 | 86353.1953 | 61799.3901
40561.3958 |  | 52.666 |  | F | 0.43579 | 81.6984 | 99.0379 | 5 | 86244.1875 | 61660.0528
40561.4167 |  | 77.2228 |  | F | 0.46349 | 82.0366 | 99.0687 | 5 | 86173.3906 | 61569.8693
40561.4375 |  | 113.0599 |  | F | 0.49695 | 82.1774 | 99.0949 | 5 | 86374.4453 | 61705.4207
40561.4583 |  | 133.9108 |  | F | 0.53929 | 82.6487 | 99.1143 | 5 | 86039.5312 | 61396.7351
40561.4792 |  | 142.3254 |  | F | 0.5434 | 83.1117 | 99.132 | 5 | 86066.8438 | 61347.3511
40561.5 |  | 144.6798 |  | F | 0.61125 | 83.1991 | 99.1425 | 5 | 85694.3516 | 61073.3611
40561.5208 |  | 144.708 |  | F | 0.58018 | 82.7835 | 99.1518 | 5 | 85540.9375 | 61040.9481
40561.5417 |  | 147.0081 |  | F | 0.56634 | 82.802 | 99.1671 | 5 | 85543.0234 | 61048.6383
40561.5625 |  | 148.4609 |  | F | 0.57521 | 82.8098 | 99.1715 | 5 | 85530.2031 | 61040.8622
40561.5833 |  | 148.3204 |  | F | 0.54397 | 82.3945 | 99.1841 | 5 | 85179.6797 | 60869.4475
40561.6042 |  | 152.524 |  | F | 0.53445 | 82.4108 | 99.1819 | 5 | 84938.6094 | 60693.0696
40561.625 |  | 159.1826 |  | F | 0.52871 | 82.7339 | 99.1741 | 5 | 84885.0547 | 60594.9788
40561.6458 |  | 157.5152 |  | F | 0.55008 | 82.572 | 99.1656 | 5 | 84755.1797 | 60524.6315
40561.6667 |  | 155.9736 |  | F | 0.52271 | 82.3689 | 99.1602 | 5 | 84251.2578 | 60195.8269
40561.6875 |  | 161.3837 |  | F | 0.65087 | 81.9859 | 99.156 | 5 | 80569.6172 | 57625.0129
40561.7083 |  | 154.4177 |  | F | 0.56659 | 81.8865 | 99.1468 | 5 | 82158.7578 | 58772.5891
40561.7292 |  | 153.1807 |  | F | 0.52766 | 81.9666 | 99.1338 | 5 | 83483.5156 | 59698.9865
40561.75 |  | 151.2025 |  | F | 0.63024 | 82.0653 | 99.1329 | 5 | 83749.1172 | 59871.7386
40561.7708 |  | 146.4286 |  | F | 0.57551 | 82.2003 | 99.1235 | 5 | 83629.1797 | 59757.6025
40561.7917 |  | 136.2769 |  | F | 0.61733 | 82.324 | 99.1238 | 5 | 83479.0781 | 59629.7953
40561.8125 |  | 122.4477 |  | F | 0.66349 | 82.5102 | 99.1361 | 5 | 83771.0234 | 59814.4002
40561.8333 |  | 117.0917 |  | F | 0.52017 | 82.5189 | 99.146 | 5 | 83700.5234 | 59768.5932
40561.8542 |  | 107.502 |  | F | 0.45638 | 82.4358 | 99.1446 | 5 | 82619.6797 | 59009.7521
40561.875 |  | 102.056 |  | F | 0.46955 | 82.227 | 99.1387 | 5 | 81897.4219 | 58524.749
40561.8958 |  | 91.279 |  | F | 0.45692 | 82.3957 | 99.128 | 5 | 82039.1875 | 58591.8941
40561.9167 |  | 87.9691 |  | F | 0.51075 | 82.5189 | 99.1132 | 5 | 82081.6484 | 58593.1757
40561.9375 |  | 78.3237 |  | F | 0.46789 | 82.3224 | 99.0951 | 5 | 82186.5547 | 58689.7841
40561.9583 |  | 72.6701 |  | F | 0.43154 | 81.5744 | 99.0811 | 5 | 82036.1406 | 58697.5879
40561.9792 |  | 75.9511 |  | F | 0.45758 | 81.1232 | 99.0666 | 5 | 82230.3828 | 58902.9122
24:00 |  | 71.3366 |  | F | 0.45847 | 81.1114 | 99.055 | 5 | 81988.4766 | 58724.7297
Náhradné hodnoty pre rok 2020 |  | SO2 | CO |  | HF | Teplota | Tlak | H2O |  | Prietok
|  | kg/h | kg/h |  | kg/h | °C | kPa | % |  | m3/h ns
|  | 7.931 | 0 |  | 0.012 | 71.24 | 98.5 | 4.1 | 0 | 60472
Prepočítavacie koeficienty (ppm na mg/m3) |  | 2.86 | 1.25
Konštanta vlhkosti |  | 3.4
Prietok ns = AN_M_PRIETOK*(273.15/(273.15+AN_M_TEPLOTA))*(AN_M_TLAK/101.3)*((100-AN_VLHKOST)/100)
SO2_hmot = (1*AN_M_SO2/1000000)*AN_Prietok_ns
HF_hmot = (1*AN_S_HF/1000000)*AN_Prietok_ns
Označenie SPH
žiadne | platná hodnota
A | SPH > EL
B | SPH > 1,2 EL
C | SPH > 2,0 EL
F | Neplatná hodnota
E | Náhradná hodnota
Prístup do systému:
ecm administrator - konfiguračný prístup
obsluha - prezeranie bez možnosti konfigurácie