## denny
Denný protokol za |  | 2023-09-20
|  | SO2 |  | CO |  | HF | Teplota | Tlak |  |  | Prietok
Tech.jednotky |  | mg/m3 ns |  | mg/m3 ns |  | mg/m3 ns | °C | kPa |  |  | m3/h ns
Emisný limit |  | 350 |  |  |  | 3
I (%) |  | 20 |  |  |  | 40
N / % SPH > EL+I |  | 0 / 0,0 |  |  |  | 0 / 0,0
N SPH > 2 EL+I |  | 0 |  |  |  | 0
PDH [mg/m3 ns] |  | 244.3505 |  |  | F | 0.38978 | 68.8936 | 99.0796 | 5 | 31690.5529 | 23505.7996
N platných SPH |  | 47 |  | 0 |  | 48 | 48 | 48 | 48 | 48 | 48
N / % SPH F |  | 1 / 2,1 |  | 48 / 100,0 |  | 0 / 0,0 | 0 / 0,0 | 0 / 0,0 | 0 / 0,0 | 0 / 0,0 | 0 / 0,0
N / % SPH E |  | 1 / 2,1 |  |  |  | 0 / 0,0 |  |  |  |  | 0 / 0,0
Množstvo ZL [kg] |  | 135.4588 |  | 0 |  | 0.21971 | 0 | 0 | 0 | 0 | 0
Q spal. tis.[m3 ns] |  | 282.0696 |  |  |  | 282.0696 |  |  |  |  | 282.0696
Výroba |  | x |  | x |  | 0
Emisný faktor |  | x |  | x |  | 0
čas | chod | SO2 |  | CO |  | HF | Teplota | Tlak |  |  | Prietok
|  | mg/m3 ns |  | mg/m3 ns |  | mg/m3 ns | °C | kPa |  |  | m3/h ns
00:30 |  | 182.5761 |  |  | F | 0.3924 | 66.9832 | 99.0285 | 5 | 30669.0332 | 22873.1816
01:00 |  | 177.0095 |  |  | F | 0.38877 | 67.2307 | 99.0258 | 5 | 30816.1465 | 22965.5747
01:30 |  | 190.1355 |  |  | F | 0.39634 | 67.4956 | 99.0264 | 5 | 30627.3184 | 22807.2441
02:00 |  | 182.5248 |  |  | F | 0.39154 | 67.6897 | 99.0381 | 5 | 30642.7305 | 22808.4176
02:30 |  | 170.5717 |  |  | F | 0.39431 | 67.752 | 99.0412 | 5 | 29623.4336 | 22046.3697
03:00 |  | 182.515 |  |  | F | 0.40038 | 67.9427 | 99.0412 | 5 | 29219.4473 | 21733.5491
03:30 |  | 181.2896 |  |  | F | 0.39314 | 68.1384 | 99.0467 | 5 | 29068.5293 | 21610.1073
04:00 |  | 172.0283 |  |  | F | 0.39234 | 68.3339 | 99.053 | 5 | 29166.0879 | 21671.599
04:30 |  | 184.0529 |  |  | F | 0.39226 | 68.6125 | 99.0526 | 5 | 29062.8574 | 21577.2109
05:00 |  | 196.6547 |  |  | F | 0.39646 | 68.8339 | 99.0573 | 5 | 28961.4863 | 21489.0435
05:30 |  | 239.2036 |  |  | F | 0.39693 | 68.9992 | 99.0601 | 5 | 29045.8008 | 21541.7966
06:00 |  | 251.6686 |  |  | F | 0.38913 | 69.2234 | 99.059 | 5 | 28871.6836 | 21398.4022
06:30 |  | 241.5937 |  |  | F | 0.39413 | 69.3551 | 99.059 | 5 | 28932.6699 | 21435.3522
07:00 |  | 253.3524 |  |  | F | 0.38951 | 69.6455 | 99.0728 | 5 | 29650.625 | 21951.7132
07:30 |  | 237.5044 |  |  | F | 0.38496 | 70.0286 | 99.0773 | 5 | 30123.2988 | 22277.7652
08:00 |  | 245.3122 |  |  | F | 0.38595 | 70.2906 | 99.0992 | 5 | 29889.6504 | 22092.9945
08:30 |  | 258.3348 |  |  | F | 0.38524 | 70.3017 | 99.1212 | 5 | 29006.6426 | 21444.3782
09:00 |  | 266.7532 |  |  | F | 0.38561 | 70.5607 | 99.1365 | 5 | 29048.9824 | 21462.8224
09:30 |  | 226.8609 |  |  | F | 0.39079 | 70.8153 | 99.1471 | 5 | 29985.3848 | 22140.6609
10:00 |  | 223.117 |  |  | F | 0.3877 | 71.1961 | 99.1697 | 5 | 30307.8164 | 22359.0669
10:30 |  | 155.796 |  |  | F | 0.41064 | 67.2905 | 99.1834 | 5 | 31109.8516 | 23217.2743
11:00 |  | 171.3564 |  |  | F | 0.39221 | 65.4617 | 99.1748 | 5 | 31957.293 | 23976.4326
11:30 |  | 193.5396 |  |  | F | 0.38937 | 65.645 | 99.1556 | 5 | 32001.4395 | 23991.9301
12:00 |  |  | F |  | F | 0.38611 | 62.3797 | 99.1385 | 5 | 31818 | 24082.3867
12:30 |  | 294.1392 |  |  | F | 0.38333 | 53.3519 | 99.1316 | 5 | 29620.5469 | 23037.4776
13:00 |  | 337.9656 |  |  | F | 0.38357 | 54.1936 | 99.1117 | 5 | 28487.6582 | 22094.9571
13:30 |  | 347.651 |  |  | F | 0.38519 | 56.4308 | 99.0889 | 5 | 29661.9258 | 22844.311
14:00 |  | 338.0405 |  |  | F | 0.38533 | 58.8625 | 99.0706 | 5 | 29840.2793 | 22809.1363
14:30 |  | 307.1117 |  |  | F | 0.38424 | 61.2359 | 99.0585 | 5 | 32605.416 | 24742.7912
15:00 |  | 308.2772 |  |  | F | 0.38486 | 63.6425 | 99.053 | 5 | 32556.0684 | 24527.4545
15:30 |  | 312.651 |  |  | F | 0.38638 | 65.6276 | 99.0462 | 5 | 32548.1992 | 24376.1692
16:00 |  | 313.4558 |  |  | F | 0.38422 | 67.4914 | 99.0398 | 5 | 33863.6406 | 25220.9406
16:30 |  | 309.6995 |  |  | F | 0.38463 | 69.2985 | 99.039 | 5 | 34307.4531 | 25416.4432
17:00 |  | 312.2757 |  |  | F | 0.3846 | 70.6433 | 99.0396 | 5 | 33285.2305 | 24562.8273
17:30 |  | 310.6999 |  |  | F | 0.38365 | 71.7724 | 99.0405 | 5 | 33087.9258 | 24337.514
18:00 |  | 234.6815 |  |  | F | 0.38577 | 73.0033 | 99.0458 | 5 | 33749.0039 | 24736.822
18:30 |  | 243.0669 |  |  | F | 0.39124 | 73.7803 | 99.0473 | 5 | 33811.0391 | 24727.1513
19:00 |  | 228.1238 |  |  | F | 0.39149 | 74.5251 | 99.0432 | 5 | 33698.9141 | 24591.3504
19:30 |  | 254.4835 |  |  | F | 0.39774 | 75.2185 | 99.0538 | 5 | 33666.2344 | 24521.2407
20:00 |  | 248.0125 |  |  | F | 0.39279 | 75.6968 | 99.0759 | 5 | 33595.9609 | 24441.943
20:30 |  | 250.9245 |  |  | F | 0.39789 | 76.1464 | 99.0986 | 5 | 33586.5625 | 24409.2375
21:00 |  | 277.0437 |  |  | F | 0.3899 | 75.9711 | 99.1114 | 5 | 33719.3828 | 24521.2368
21:30 |  | 299.1736 |  |  | F | 0.3893 | 75.6042 | 99.1131 | 5 | 33832.4258 | 24629.7633
22:00 |  | 237.2781 |  |  | F | 0.38946 | 75.171 | 99.1112 | 5 | 34365.543 | 25048.4909
22:30 |  | 251.0911 |  |  | F | 0.38855 | 75.315 | 99.0983 | 5 | 35600.2383 | 25934.3456
23:00 |  | 232.2676 |  |  | F | 0.38869 | 75.1427 | 99.0889 | 5 | 35641.3398 | 25974.6595
23:30 |  | 222.0443 |  |  | F | 0.38651 | 74.5991 | 99.0791 | 5 | 37338.3906 | 27251.2804
24:00 |  | 230.5659 |  |  | F | 0.38402 | 73.9616 | 99.0701 | 5 | 39070.9492 | 28565.5622
Náhradné hodnoty pre rok 2023 |  | SO2 |  | CO |  | HF | Teplota | Tlak | H2O |  | Prietok
|  | kg/h |  | kg/h |  | kg/h | °C | kPa | % |  | m3/h ns
|  | 6.0338 |  | 0 |  | 0.020196 | 72.9566 | 99.0641 | 0 | 0 | 43245.6011
Prepočítavacie koeficienty (ppm na mg/m3) |  | 2.86 |  | 1.25
Konštanta vlhkosti |  | 5
Prietok ns = AN_M_PRIETOK*(273.15/(273.15+AN_M_TEPLOTA))*(AN_M_TLAK/101.3)*((100-AN_VLHKOST)/100)
SO2_hmot = (1*AN_M_SO2/1000000)*AN_Prietok_ns
HF_hmot = (1*AN_S_HF/1000000)*AN_Prietok_ns
Označenie SPH
žiadne | platná hodnota
A | SPH > EL
B | SPH > 1,2 EL
C | SPH > 2,0 EL
F | Neplatná hodnota
E | Náhradná hodnota
Prístup do systému:
ecm administrator - konfiguračný prístup
obsluha - prezeranie bez možnosti konfigurácie