## denny
Denný protokol za |  | 2022-08-31
|  | SO2 | CO |  | HF
Tech.jednotky |  | mg/m3 ns | mg/m3 ns |  | mg/m3 ns
Emisný limit |  | 350 |  |  | 3
I (%) |  | 20 |  |  | 40
N / % SPH > EL+I |  | 0 / 0,0 |  |  | 0 / 0,0
N SPH > 2 EL |  | 0 |  |  | 0
PDH [mg/m3 ns] |  | 0 |  | F | 0.52136
N platných SPH |  | 48 | 0 |  | 48
N / % SPH F |  | 0 / 0,0 | 48 / 100,0 |  | 0 / 0,0
N / % SPH E |  | 0 / 0,0 |  |  | 0 / 0,0
Množstvo ZL [kg] |  | 0.93501 |  |  | 0
Q spal. tis.[m3 ns] |  | 0 |  |  | 0
Výroba |  | x | x |  | 80895
Emisný faktor |  | x | x |  | 0
čas | chod | SO2 | CO |  | HF | Teplota | Tlak | H2O | Prietok | Prietok
|  | mg/m3 ns | mg/m3 ns |  | mg/m3 ns | °C | kPa | % | m3/h | m3/h ns
00:30 |  | 0 |  | F | 0.37572 | 34.5432 | 98.9652 | 5 | 0 | 0
01:00 |  | 0 |  | F | 0.37573 | 34.2424 | 98.9539 | 5 | 0 | 0
01:30 |  | 0 |  | F | 0.37708 | 33.9304 | 98.94 | 5 | 0 | 0
02:00 |  | 0 |  | F | 0.37571 | 33.6218 | 98.9278 | 5 | 0 | 0
02:30 |  | 0 |  | F | 0.37608 | 33.3141 | 98.9139 | 5 | 0 | 0
03:00 |  | 0 |  | F | 0.38116 | 33.0102 | 98.9068 | 5 | 0 | 0
03:30 |  | 0 |  | F | 0.45852 | 32.7312 | 98.8973 | 5 | 0 | 0
04:00 |  | 0 |  | F | 0.56581 | 32.4503 | 98.8914 | 5 | 0 | 0
04:30 |  | 0 |  | F | 0.54491 | 32.1907 | 98.8879 | 5 | 0 | 0
05:00 |  | 0 |  | F | 0.62993 | 31.9555 | 98.8749 | 5 | 0 | 0
05:30 |  | 0 |  | F | 0.4315 | 31.7409 | 98.8716 | 5 | 0 | 0
06:00 |  | 0 |  | F | 0.49136 | 31.5376 | 98.8752 | 5 | 0 | 0
06:30 |  | 0 |  | F | 0.44199 | 31.3372 | 98.8779 | 5 | 0 | 0
07:00 |  | 0 |  | F | 0.5923 | 31.1489 | 98.8839 | 5 | 0 | 0
07:30 |  | 0 |  | F | 0.4091 | 30.9982 | 98.8908 | 5 | 0 | 0
08:00 |  | 0 |  | F | 0.39445 | 30.8701 | 98.8896 | 5 | 0 | 0
08:30 |  | 0 |  | F | 0.51866 | 30.7844 | 98.9022 | 5 | 0 | 0
09:00 |  | 0 |  | F | 0.46514 | 30.7472 | 98.9103 | 5 | 0 | 0
09:30 |  | 0 |  | F | 0.42885 | 30.7901 | 98.918 | 5 | 0 | 0
10:00 |  | 0 |  | F | 0.4269 | 30.9779 | 98.9224 | 5 | 0 | 0
10:30 |  | 0 |  | F | 0.41811 | 31.2399 | 98.9249 | 5 | 0 | 0
11:00 |  | 0 |  | F | 0.40749 | 31.5491 | 98.9197 | 5 | 0 | 0
11:30 |  | 0 |  | F | 0.38229 | 31.8609 | 98.9027 | 5 | 0 | 0
12:00 |  | 0 |  | F | 0.52689 | 32.2901 | 98.8994 | 5 | 0 | 0
12:30 |  | 0 |  | F | 1.1016 | 32.7986 | 98.8957 | 5 | 0 | 0
13:00 |  | 0 |  | F | 1.1092 | 33.2966 | 98.8981 | 5 | 0 | 0
13:30 |  | 0 |  | F | 0.54983 | 33.6671 | 98.8843 | 5 | 0 | 0
14:00 |  | 0 |  | F | 0.41311 | 33.9314 | 98.8851 | 5 | 0 | 0
14:30 |  | 0 |  | F | 0.54967 | 34.139 | 98.8847 | 5 | 0 | 0
15:00 |  | 0 |  | F | 0.56108 | 34.3818 | 98.8754 | 5 | 0 | 0
15:30 |  | 0 |  | F | 0.55709 | 34.5575 | 98.8723 | 5 | 0 | 0
16:00 |  | 0 |  | F | 0.42393 | 34.6977 | 98.8735 | 5 | 0 | 0
16:30 |  | 0 |  | F | 0.4327 | 34.8075 | 98.8665 | 5 | 0 | 0
17:00 |  | 0 |  | F | 0.56216 | 34.9143 | 98.8768 | 5 | 0 | 0
17:30 |  | 0 |  | F | 0.52768 | 34.9661 | 98.8737 | 5 | 0 | 0
18:00 |  | 0 |  | F | 0.44449 | 34.989 | 98.8663 | 5 | 0 | 0
18:30 |  | 0 |  | F | 0.41048 | 35.0017 | 98.857 | 5 | 0 | 0
19:00 |  | 0 |  | F | 0.38751 | 34.9717 | 98.8562 | 5 | 0 | 0
19:30 |  | 0 |  | F | 0.46986 | 34.885 | 98.8574 | 5 | 0 | 0
20:00 |  | 0 |  | F | 0.67243 | 34.74 | 98.8677 | 5 | 0 | 0
20:30 |  | 0 |  | F | 0.88118 | 34.5824 | 98.8787 | 5 | 0 | 0
21:00 |  | 0 |  | F | 0.94203 | 34.4228 | 98.8879 | 5 | 0 | 0
21:30 |  | 0 |  | F | 0.87401 | 34.2519 | 98.8923 | 5 | 0 | 0
22:00 |  | 0 |  | F | 0.59408 | 34.0911 | 98.8824 | 5 | 0 | 0
22:30 |  | 0 |  | F | 0.40287 | 33.9239 | 98.8791 | 5 | 0 | 0
23:00 |  | 0 |  | F | 0.55001 | 33.7577 | 98.8746 | 5 | 0 | 0
23:30 |  | 0 |  | F | 0.43627 | 33.592 | 98.8772 | 5 | 0 | 0
24:00 |  | 0 |  | F | 0.37621 | 33.4303 | 98.8825 | 5 | 0 | 0
Náhradné hodnoty pre rok 2022 |  | SO2 | CO |  | HF | Teplota | Tlak | H2O |  | Prietok
|  | kg/h | kg/h |  | kg/h | °C | kPa | % |  | m3/h ns
|  | 9.6361 | 0 |  | 0.027831 | 79.8006 | 98.9325 | 0 | 0 | 58870.6857
Prepočítavacie koeficienty (ppm na mg/m3) |  | 2.86 | 1.25
Konštanta vlhkosti |  | 0.8
Prietok ns = AN_M_PRIETOK*(273.15/(273.15+AN_M_TEPLOTA))*(AN_M_TLAK/101.3)*((100-AN_VLHKOST)/100)
SO2_hmot = (1*AN_M_SO2/1000000)*AN_Prietok_ns
HF_hmot = (1*AN_S_HF/1000000)*AN_Prietok_ns
Označenie SPH
žiadne | platná hodnota
A | SPH > EL
B | SPH > 1,2 EL
C | SPH > 2,0 EL
F | Neplatná hodnota
E | Náhradná hodnota
Prístup do systému:
ecm administrator - konfiguračný prístup
obsluha - prezeranie bez možnosti konfigurácie