## denny
Denný protokol za |  | 2022-08-31
|  | SO2 | CO | HF
Tech.jednotky |  | mg/m3 ns | mg/m3 ns | mg/m3 ns
Emisný limit |  | 350 |  | 1
I (%) |  | 20 |  | 40
N / % SPH > EL+I |  | 0 / 0,0 |  | 0 / 0,0
N SPH > 2 EL |  | 0 |  | 0
PDH [mg/m3 ns] |  | 72.326 | 253.1678 |  | F
N platných SPH |  | 48 | 48 | 0
N / % SPH F |  | 0 / 0,0 | 0 / 0,0 | 48 / 100,0
N / % SPH E |  | 0 / 0,0 | 0 / 0,0 | 48 / 100,0
Množstvo ZL [kg] |  | 647.281 | 2283.9464 | 3.3079
Q spal. tis.[m3 ns] |  | 8961.6888 | 8961.6888 | 8961.6888
Výroba |  | x | x | 80895
Emisný faktor |  | x | x | 4.0891e-05
čas | chod | SO2 | CO | HF |  | Teplota | Tlak | H2O | Prietok | Prietok
|  | mg/m3 ns | mg/m3 ns | mg/m3 ns |  | °C | kPa | % | m3/h | m3/h ns
00:30 |  | 73.4345 | 305.4414 |  | F | 81.4442 | 98.4576 | 0.79999 | 587391.625 | 436262.8125
01:00 |  | 73.3215 | 306.4887 |  | F | 81.0455 | 98.454 | 0.79999 | 587611.625 | 436901.9062
01:30 |  | 73.0204 | 308.3795 |  | F | 80.5341 | 98.4458 | 0.79999 | 587015.375 | 437052.5938
02:00 |  | 72.578 | 303.4809 |  | F | 79.9574 | 98.4397 | 0.79999 | 587923.6875 | 438416.1875
02:30 |  | 71.9129 | 298.7008 |  | F | 79.6835 | 98.4316 | 0.79999 | 587960.1875 | 438748.1875
03:00 |  | 70.9213 | 290.0811 |  | F | 79.3371 | 98.4261 | 0.79999 | 588272 | 439387.9062
03:30 |  | 70.3322 | 288.6531 |  | F | 79.1242 | 98.4242 | 0.79999 | 587441.3125 | 439024.4062
04:00 |  | 70.4055 | 282.5332 |  | F | 78.9208 | 98.4252 | 0.79999 | 588786.625 | 440288.3125
04:30 |  | 69.5332 | 266.7684 |  | F | 78.8463 | 98.4266 | 0.79999 | 587307.875 | 439282.5
05:00 |  | 70.8194 | 258.491 |  | F | 79.1533 | 98.4129 | 0.79999 | 587148.875 | 438720.8125
05:30 |  | 69.7824 | 254.9926 |  | F | 79.1871 | 98.4078 | 0.79999 | 587001.3125 | 438544.4062
06:00 |  | 68.8895 | 261.1611 |  | F | 79.0422 | 98.4203 | 0.79999 | 586961.1875 | 438750.1875
06:30 |  | 67.6007 | 250.5053 |  | F | 78.6428 | 98.4273 | 0.79999 | 587585.1875 | 439746.0938
07:00 |  | 71.3695 | 244.3389 |  | F | 78.3528 | 98.4404 | 0.79999 | 586180.125 | 439115.0938
07:30 |  | 75.4846 | 247.3527 |  | F | 78.3945 | 98.455 | 0.79999 | 586902.6875 | 439671.6875
08:00 |  | 76.5595 | 249.9846 |  | F | 79.1139 | 98.4623 | 0.79999 | 587463.6875 | 439225.5938
08:30 |  | 73.7138 | 245.7859 |  | F | 79.5011 | 98.4767 | 0.79999 | 587672.625 | 438962.0938
09:00 |  | 70.4077 | 231.8145 |  | F | 79.2796 | 98.4925 | 0.79999 | 587255.375 | 438996.1875
09:30 |  | 71.2226 | 226.0844 |  | F | 79.4845 | 98.499 | 0.79999 | 584542.125 | 436746.3125
10:00 |  | 67.2471 | 206.2813 |  | F | 80.3973 | 98.4951 | 0.79999 | 575900.3125 | 429160
10:30 |  | 74.3682 | 256.1543 |  | F | 80.5678 | 98.4995 | 0.79999 | 457750.5938 | 340950.6875
11:00 |  | 76.1867 | 245.1254 |  | F | 82.0088 | 98.4723 | 0.79999 | 456666 | 338685.1875
11:30 |  | 77.0049 | 259.5898 |  | F | 82.8303 | 98.4378 | 0.79999 | 457763 | 338595.3125
12:00 |  | 81.6914 | 293.1078 |  | F | 83.4335 | 98.4148 | 0.79999 | 456715.0938 | 337170.6875
12:30 |  | 80.6745 | 287.6475 |  | F | 83.9614 | 98.3854 | 0.79999 | 456337.5 | 336292.5
13:00 |  | 79.2134 | 274.2469 |  | F | 84.2463 | 98.3671 | 0.79999 | 455648.1875 | 335454.6875
13:30 |  | 75.6699 | 269.5226 |  | F | 84.484 | 98.3449 | 0.79999 | 455711.5 | 335201.5938
14:00 |  | 76.6581 | 272.5777 |  | F | 84.5398 | 98.3364 | 0.79999 | 455308.9062 | 334825
14:30 |  | 77.8905 | 277.5399 |  | F | 84.7505 | 98.3308 | 0.79999 | 455758.8125 | 334939.8125
15:00 |  | 74.0342 | 260.9875 |  | F | 84.965 | 98.3122 | 0.79999 | 456070.1875 | 334903.6875
15:30 |  | 73.5738 | 247.9957 |  | F | 84.8734 | 98.3094 | 0.79999 | 455957.6875 | 334897.4062
16:00 |  | 72.9626 | 243.548 |  | F | 84.7945 | 98.3139 | 0.79999 | 456131.6875 | 335114.4062
16:30 |  | 70.9069 | 226.0914 |  | F | 84.635 | 98.3034 | 0.79999 | 457393.1875 | 336154.5
17:00 |  | 74.1001 | 229.3984 |  | F | 84.6987 | 98.3181 | 0.79999 | 418992.5938 | 307929
17:30 |  | 74.5328 | 246.9328 |  | F | 85.0951 | 98.3191 | 0.79999 | 407283.6875 | 299000.8125
18:00 |  | 74.4214 | 222.2191 |  | F | 84.2689 | 98.3 | 0.79999 | 443505 | 326271.8125
18:30 |  | 71.6433 | 221.7746 |  | F | 84.392 | 98.2865 | 0.79999 | 445098 | 327284.5
19:00 |  | 68.3004 | 227.0535 |  | F | 83.806 | 98.2919 | 0.79999 | 445014.5 | 327777
19:30 |  | 66.8732 | 219.9471 |  | F | 83.2352 | 98.3016 | 0.79999 | 445329.0938 | 328567.6875
20:00 |  | 67.4172 | 209.1961 |  | F | 82.7299 | 98.3272 | 0.79999 | 445800 | 329467.5938
20:30 |  | 67.1699 | 216.9094 |  | F | 82.3653 | 98.3517 | 0.79999 | 445891.6875 | 329955.5
21:00 |  | 66.8465 | 224.4543 |  | F | 81.8929 | 98.3713 | 0.79999 | 442277.1875 | 327778.5
21:30 |  | 71.8039 | 252.4779 |  | F | 81.7013 | 98.3907 | 0.79999 | 394998.0938 | 292959
22:00 |  | 73.153 | 244.749 |  | F | 81.7427 | 98.3819 | 0.79999 | 392264.3125 | 290871.5938
22:30 |  | 71.4858 | 244.7769 |  | F | 81.491 | 98.3862 | 0.79999 | 402494.5938 | 298708.3125
23:00 |  | 68.6765 | 219.7108 |  | F | 80.0958 | 98.3759 | 0.79999 | 446588 | 332677.3125
23:30 |  | 68.4969 | 217.1469 |  | F | 80.2936 | 98.3902 | 0.79999 | 447995.5 | 333586.3125
24:00 |  | 67.3348 | 213.8521 |  | F | 80.0153 | 98.4029 | 0.79999 | 448615.0938 | 334354
Náhradné hodnoty pre rok 2022 |  | SO2 | CO | HF |  | Teplota | Tlak | H2O |  | Prietok
|  | kg/h | kg/h | kg/h |  | °C | kPa | % |  | m3/h ns
|  | 98.3465 | 0 | 0.36911 |  | 87.0634 | 98.1044 | 0 | 0 | 760551.4226
Prepočítavacie koeficienty (ppm na mg/m3) |  | 2.86 | 1.25
Konštanta vlhkosti |  | 0.8
Prietok ns = FS1_M_PRIETOK*(273.15/(273.15+FS1_M_TEPLOTA))*(FS1_M_TLAK/101.3)*((100-FS1_VLHKOST)/100)
SO2_hmot = (1*FS1_M_SO2/1000000)*FS1_Prietok_ns
CO_hmot = (1*FS1_M_CO/1000000)*FS1_Prietok_ns
HF_hmot = (1*FS1_S_HF/1000000)*FS1_Prietok_ns
Označenie SPH
žiadne | platná hodnota
A | SPH > EL
B | SPH > 1,2 EL
C | SPH > 2,0 EL
F | Neplatná hodnota
E | Náhradná hodnota
Prístup do systému:
ecm administrator - konfiguračný prístup
obsluha - prezeranie bez možnosti konfigurácie