## denny
Denný protokol za |  | 2020-03-29
|  | SO2 | CO | HF
Tech.jednotky |  | mg/m3 ns | mg/m3 ns | mg/m3 ns
Emisný limit |  | 350 |  | 2
I (%) |  | 20 |  | 40
N / % SPH > EL+I |  | 0 / 0,0 |  | 0 / 0,0
N SPH > 2 EL |  | 0 |  | 0
PDH [mg/m3 ns] |  | 101.4902 | 832.3311 | 0.23472
N platných SPH |  | 46 | 46 | 46
N / % SPH F |  | 0/0,0 | 0/0,0 | 0/0,0
N / % SPH E |  | 0/0,0 | 0/0,0 | 0/0,0
Množstvo ZL [kg] |  | 3012.7632 | 24724.1134 | 6.9659
Q spal. tis.[m3 ns] |  | 14851.2588 | 14851.2588 | 14851.2588
Výroba |  | x | x | 412560
Emisný faktor |  | x | x | 1.6885e-05
čas | chod | SO2 | CO | HF | Teplota | Tlak | H2O | Prietok | Prietok
|  | mg/m3 ns | mg/m3 ns | mg/m3 ns | °C | kPa | % | m3/h | m3/h ns
40561.0208 |  | 84.0802 | 847.8412 | 0.19494 | 83.2026 | 97.7827 | 0.8 | 887592.25 | 651476.7231
40561.0417 |  | 87.5533 | 832.508 | 0.18938 | 83.1864 | 97.7619 | 0.8 | 888517.5625 | 652046.79
40561.0625 |  | 83.8879 | 851.0189 | 0.19322 | 83.1998 | 97.7485 | 0.8 | 888118.6875 | 651640.3948
40561.0833 |  | 83.5033 | 866.1348 | 0.18641 | 82.8469 | 97.7483 | 0.8 | 889714.3125 | 653456.9334
40561.1458 |  | 87.5224 | 865.5032 | 0.17184 | 82.2322 | 97.718 | 0.8 | 889594.25 | 654296.145
40561.1667 |  | 87.3834 | 866.6374 | 0.17265 | 81.9544 | 97.7107 | 0.8 | 888805.3125 | 654178.43
40561.1875 |  | 85.0239 | 870.8128 | 0.17191 | 81.377 | 97.7075 | 0.8 | 889122.6875 | 655456.4348
40561.2083 |  | 88.9905 | 861.0843 | 0.16182 | 81.412 | 97.6922 | 0.8 | 889673.25 | 655694.8408
40561.2292 |  | 87.5791 | 870.7386 | 0.16668 | 81.4973 | 97.6861 | 0.8 | 888919.8125 | 654941.2675
40561.25 |  | 85.1997 | 854.3395 | 0.17161 | 81.4545 | 97.6839 | 0.8 | 888486.625 | 654686.1564
40561.2708 |  | 86.6477 | 835.1462 | 0.18006 | 80.8781 | 97.6803 | 0.8 | 891466 | 657926.2797
40561.2917 |  | 99.5176 | 826.5261 | 0.19556 | 80.2394 | 97.6749 | 0.8 | 890090.8125 | 658062.5143
40561.3125 |  | 105.443 | 812.4373 | 0.21527 | 80.3632 | 97.6775 | 0.8 | 890874 | 658428.4414
40561.3333 |  | 108.0575 | 829.9949 | 0.23287 | 80.5422 | 97.6821 | 0.8 | 890737.0625 | 658025.0751
40561.3542 |  | 105.7785 | 821.5237 | 0.24389 | 80.629 | 97.6866 | 0.8 | 890484.5625 | 657707.5233
40561.375 |  | 103.9954 | 833.9069 | 0.23278 | 80.7554 | 97.6972 | 0.8 | 889964.3125 | 657159.7285
40561.3958 |  | 103.3769 | 825.6782 | 0.19669 | 81.2755 | 97.7034 | 0.8 | 887047.9375 | 654086.6242
40561.4167 |  | 102.5996 | 821.5972 | 0.1776 | 82.2034 | 97.6987 | 0.8 | 884254.3125 | 650292.6914
40561.4375 |  | 101.226 | 830.2383 | 0.18499 | 83.2468 | 97.6918 | 0.8 | 882926.375 | 647369.7993
40561.4583 |  | 98.6298 | 820.5889 | 0.23485 | 84.0124 | 97.6809 | 0.8 | 881850.3125 | 645122.5786
40561.4792 |  | 96.8929 | 831.3379 | 0.3014 | 84.8809 | 97.6606 | 0.8 | 879757.3125 | 641896.4766
40561.5 |  | 99.0201 | 853.8661 | 0.28169 | 86.1408 | 97.6471 | 0.8 | 879547 | 639404.8711
40561.5208 |  | 104.1138 | 817.421 | 0.27358 | 87.2998 | 97.6205 | 0.8 | 881435 | 638542.5134
40561.5417 |  | 99.7149 | 840.2723 | 0.22494 | 88.0012 | 97.6029 | 0.8 | 880988.75 | 636864.8499
40561.5625 |  | 96.3076 | 861.1386 | 0.1613 | 88.405 | 97.5844 | 0.8 | 881852.4375 | 636656.9815
40561.5833 |  | 96.394 | 863.9857 | 0.13384 | 88.5918 | 97.5745 | 0.8 | 882594.25 | 636798.5213
40561.6042 |  | 98.2632 | 848.9185 | 0.16181 | 88.7724 | 97.5649 | 0.8 | 881733.25 | 635797.3713
40561.625 |  | 100.7239 | 845.3271 | 0.17531 | 89.3791 | 97.5493 | 0.8 | 881971 | 634803.4022
40561.6458 |  | 99.656 | 838.9764 | 0.19152 | 89.4013 | 97.5482 | 0.8 | 882047.8125 | 634812.5514
40561.6667 |  | 103.2469 | 830.7725 | 0.20764 | 89.4069 | 97.545 | 0.8 | 882790.25 | 635315.9711
40561.6875 |  | 106.895 | 814.5068 | 0.22006 | 90.0179 | 97.5382 | 0.8 | 882588.0625 | 634057.7737
40561.7083 |  | 104.5159 | 817.3982 | 0.22974 | 90.228 | 97.5532 | 0.8 | 881657.4375 | 633119.9192
40561.7292 |  | 104.9351 | 832.2616 | 0.22448 | 90.2881 | 97.5624 | 0.8 | 883427.5625 | 634346.3343
40561.75 |  | 107.1782 | 826.5889 | 0.23215 | 90.1359 | 97.5852 | 0.8 | 882739.125 | 634266.0238
40561.7708 |  | 105.7083 | 812.2778 | 0.24719 | 89.7678 | 97.6288 | 0.8 | 884191.5 | 636237.9955
40561.7917 |  | 114.8298 | 821.8255 | 0.25636 | 89.7194 | 97.6735 | 0.8 | 884589.5 | 636900.1253
40561.8125 |  | 116.4878 | 810.2402 | 0.28036 | 89.3799 | 97.7356 | 0.8 | 886103.5 | 638993.9802
40561.8333 |  | 121.9248 | 803.0109 | 0.33503 | 88.999 | 97.7923 | 0.8 | 885237.5 | 639411.789
40561.8542 |  | 121.0526 | 818.5811 | 0.36699 | 88.8181 | 97.8393 | 0.8 | 885307.75 | 640089.6624
40561.875 |  | 116.8556 | 821.0497 | 0.39125 | 87.6909 | 97.8696 | 0.8 | 884106.8125 | 641416.8456
40561.8958 |  | 114.1803 | 804.3209 | 0.37697 | 87.525 | 97.9039 | 0.8 | 885423.125 | 642892.2729
40561.9167 |  | 114.0824 | 800.3928 | 0.35481 | 87.3268 | 97.9062 | 0.8 | 887316.0625 | 644636.0281
40561.9375 |  | 115.4226 | 805.9912 | 0.34379 | 86.4741 | 97.943 | 0.8 | 887980.625 | 646891.5847
40561.9583 |  | 113.0006 | 802.497 | 0.33943 | 86.2977 | 97.9635 | 0.8 | 889138.875 | 648189.2941
40561.9792 |  | 112.9344 | 805.5872 | 0.31591 | 85.8772 | 97.9814 | 0.8 | 888744 | 648778.2978
24:00 |  | 108.2185 | 814.4279 | 0.29435 | 85.7352 | 98.0058 | 0.8 | 888940.8125 | 649340.7989
Náhradné hodnoty pre rok 2020 |  | SO2 | CO | HF | Teplota | Tlak | H2O |  | Prietok
|  | kg/h | kg/h | kg/h | °C | kPa | % |  | m3/h ns
|  | 94.735 | 682.856 | 0.352 | 91.4 | 98.1 | 0.8 | 0 | 799062
Prepočítavacie koeficienty (ppm na mg/m3) |  | 2.86 | 1.25
Konštanta vlhkosti |  | 0.8
Prietok ns = FS1_M_PRIETOK*(273.15/(273.15+FS1_M_TEPLOTA))*(FS1_M_TLAK/101.3)*((100-FS1_VLHKOST)/100)
SO2_hmot = (1*FS1_M_SO2/1000000)*FS1_Prietok_ns
CO_hmot = (1*FS1_M_CO/1000000)*FS1_Prietok_ns
HF_hmot = (1*FS1_S_HF/1000000)*FS1_Prietok_ns
Označenie SPH
žiadne | platná hodnota
A | SPH > EL
B | SPH > 1,2 EL
C | SPH > 2,0 EL
F | Neplatná hodnota
E | Náhradná hodnota
Prístup do systému:
ecm administrator - konfiguračný prístup
obsluha - prezeranie bez možnosti konfigurácie