## denny
Denný protokol za |  | 2024-10-23
|  | SO2 | CO |  | HF |  | Teplota |  | Tlak |  |  | Prietok
Tech.jednotky |  | mg/m3 ns | mg/m3 ns |  | mg/m3 ns |  | °C |  | kPa |  |  | m3/h ns
Emisný limit |  | 350 |  |  | 3
I (%) |  | 20 |  |  | 40 | [6 empty] | 7.86
N / % SPH > EL+I |  | 0 / 0,0 |  |  | 0 / 0,0
N SPH > 2 EL+I |  | 0 |  |  | 0
PDH [mg/m3 ns] |  | 219.8515 |  | F | 0.48238 |  | 68.0162 |  | 99.904 | 5 | 53970.4358 | 40484.8681
N platných SPH |  | 48 | 0 |  | 48 |  | 48 |  | 48 | 48 | 48 | 48
N / % SPH F |  | 0 / 0,0 | 48 / 100,0 |  | 0 / 0,0 |  | 0 / 0,0 |  | 0 / 0,0 | 0 / 0,0 | 0 / 0,0 | 0 / 0,0
N / % SPH E |  | 0 / 0,0 |  |  | 48 / 100,0 | [6 empty] | 0 / 0,0
Množstvo ZL [kg] |  | 213.7764 | 0 |  | 0.0080911 |  | 0 |  | 0 | 0 | 0 | 0
Q spal. tis.[m3 ns] |  | 485.8184 |  |  | 485.8184 | [6 empty] | 485.8184
Výroba |  | x | x |  | 0
Emisný faktor |  | x | x |  | 0
čas | chod | SO2 | CO |  | HF |  | Teplota |  | Tlak |  |  | Prietok
|  | mg/m3 ns | mg/m3 ns |  | mg/m3 ns |  | °C |  | kPa |  |  | m3/h ns
00:30 |  | 287.5925 |  | F | 0.48478 |  | 68.3077 |  | 99.7062 | 5 | 54263.043 | 40588.6551
01:00 |  | 310.2954 |  | F | 0.51087 |  | 68.6748 |  | 99.6881 | 5 | 54273.793 | 40545.7464
01:30 |  | 308.498 |  | F | 0.51018 |  | 68.1499 |  | 99.6977 | 5 | 54294.4531 | 40627.4561
02:00 |  | 313.6659 |  | F | 0.4563 |  | 68.3036 |  | 99.7078 | 5 | 54224.2031 | 40560.747
02:30 |  | 307.6287 |  | F | 0.46967 |  | 68.097 |  | 99.7026 | 5 | 54296.4727 | 40637.2814
03:00 |  | 300.1956 |  | F | 0.50019 |  | 67.5529 |  | 99.7197 | 5 | 54342.5977 | 40743.7202
03:30 |  | 317.3538 |  | F | 0.5939 |  | 67.8343 |  | 99.7373 | 5 | 54371.3438 | 40738.8165
04:00 |  | 234.5518 |  | F | 0.57446 |  | 67.4963 |  | 99.7535 | 5 | 54320.9531 | 40748.1019
04:30 |  | 228.0417 |  | F | 0.58707 |  | 67.2929 |  | 99.7604 | 5 | 54394.4102 | 40830.3703
05:00 |  | 224.0809 |  | F | 0.52095 |  | 67.5194 |  | 99.7503 | 5 | 54341.3516 | 40759.3159
05:30 |  | 211.2206 |  | F | 0.40276 |  | 66.9283 |  | 99.7611 | 5 | 54304.8047 | 40807.1409
06:00 |  | 245.8624 |  | F | 0.49157 |  | 66.9624 |  | 99.7718 | 5 | 54366.1094 | 40853.4852
06:30 |  | 279.8464 |  | F | 0.46346 |  | 67.2311 |  | 99.8048 | 5 | 54376.9805 | 40842.8954
07:00 |  | 203.2847 |  | F | 0.47433 |  | 66.6523 |  | 99.7982 | 5 | 54322.2734 | 40868.6114
07:30 |  | 180.8904 |  | F | 0.647 |  | 66.7397 |  | 99.8179 | 5 | 54286.9844 | 40839.6247
08:00 |  | 180.985 |  | F | 0.64152 |  | 67.1846 |  | 99.8374 | 5 | 54354.4961 | 40844.9145
08:30 |  | 179.5869 |  | F | 0.46973 |  | 66.6729 |  | 99.8528 | 5 | 54406.8477 | 40952.1437
09:00 |  | 190.0813 |  | F | 0.47087 |  | 66.8099 |  | 99.8886 | 5 | 54405.1992 | 40949.0777
09:30 |  | 269.1046 |  | F | 0.48381 |  | 67.3647 |  | 99.9012 | 5 | 54383.2266 | 40870.9712
10:00 |  | 199.7603 |  | F | 0.48512 |  | 67.039 |  | 99.9215 | 5 | 54514.0898 | 41016.8858
10:30 |  | 251.792 |  | F | 0.43617 |  | 67.1674 |  | 99.9324 | 5 | 54567.6914 | 41046.2131
11:00 |  | 261.197 |  | F | 0.40239 |  | 67.3901 |  | 99.9527 | 5 | 54536.4688 | 41004.2363
11:30 |  | 236.0354 |  | F | 0.41635 |  | 67.1451 |  | 99.9639 | 5 | 54437.3477 | 40963.7491
12:00 |  | 201.3697 |  | F | 0.38697 |  | 67.9512 |  | 99.9624 | 5 | 53765.3047 | 40361.8446
12:30 |  | 250.2346 |  | F | 0.39481 |  | 67.9378 |  | 99.9745 | 5 | 53668.0742 | 40295.2797
13:00 |  | 194.399 |  | F | 0.3946 |  | 67.9087 |  | 99.9687 | 5 | 53632.4844 | 40269.6975
13:30 |  | 241.548 |  | F | 0.38848 |  | 68.5778 |  | 99.9617 | 5 | 53635.8281 | 40190.5332
14:00 |  | 191.0125 |  | F | 0.39034 |  | 68.3507 |  | 99.9692 | 5 | 53677.5195 | 40251.5414
14:30 |  | 172.5035 |  | F | 0.41243 |  | 68.5542 |  | 99.9888 | 5 | 53620.7852 | 40192.9355
15:00 |  | 237.0498 |  | F | 0.44016 |  | 68.8365 |  | 99.9906 | 5 | 53663.125 | 40192.1608
15:30 |  | 280.5441 |  | F | 0.4541 |  | 68.5184 |  | 99.9796 | 5 | 53587.0742 | 40168.1591
16:00 |  | 208.7892 |  | F | 0.4493 |  | 69.0324 |  | 99.9792 | 5 | 53516.6836 | 40054.9688
16:30 |  | 184.3092 |  | F | 0.47141 |  | 68.9056 |  | 99.9903 | 5 | 53575.6914 | 40118.4646
17:00 |  | 184.7741 |  | F | 0.46341 |  | 68.7998 |  | 99.9923 | 5 | 53492.2539 | 40069.1852
17:30 |  | 186.3565 |  | F | 0.66173 |  | 69.1689 |  | 99.9992 | 5 | 53472.5117 | 40013.9611
18:00 |  | 207.2432 |  | F | 0.51014 |  | 68.7287 |  | 100 | 5 | 53490.6094 | 40079.36
18:30 |  | 243.7431 |  | F | 0.5254 |  | 68.9301 |  | 100.0106 | 5 | 53480.2578 | 40052.2467
19:00 |  | 183.8742 |  | F | 0.41877 |  | 68.9031 |  | 100.013 | 5 | 53444.5234 | 40029.6083
19:30 |  | 134.6186 |  | F | 0.50433 |  | 68.6713 |  | 100.0177 | 5 | 53596.1445 | 40172.2781
20:00 |  | 144.1931 |  | F | 0.4584 |  | 68.9743 |  | 100.0112 | 5 | 53547.9258 | 40097.9859
20:30 |  | 145.0758 |  | F | 0.57138 |  | 68.4571 |  | 100.0091 | 5 | 53612.1523 | 40206.0272
21:00 |  | 169.5609 |  | F | 0.61111 |  | 68.5024 |  | 100.0079 | 5 | 53594.5781 | 40187.0568
21:30 |  | 230.0514 |  | F | 0.46086 |  | 68.6264 |  | 100.0125 | 5 | 53671.7383 | 40232.1485
22:00 |  | 243.8754 |  | F | 0.39689 |  | 68.0316 |  | 100.025 | 5 | 53665.5742 | 40302.7078
22:30 |  | 72.409 |  | F | 0.4591 |  | 68.7327 |  | 100.0275 | 5 | 53602.9219 | 40174.1094
23:00 |  | 150.5887 |  | F | 0.46763 |  | 68.4584 |  | 100.0268 | 5 | 53762.3242 | 40325.6221
23:30 |  | 185.9976 |  | F | 0.55971 |  | 68.1992 |  | 100.029 | 5 | 53765.8164 | 40359.755
24:00 |  | 187.1986 |  | F | 0.40941 |  | 68.5047 |  | 100.0194 | 5 | 53653.875 | 40235.87
Náhradné hodnoty pre rok 2024 |  | SO2 | CO |  | HF |  | Teplota |  | Tlak | H2O |  | Prietok
|  | kg/h | kg/h |  | kg/h |  | °C |  | kPa | % |  | m3/h ns
|  | 4.282 | 0 |  | 0.0083273 |  | 69.6983 |  | 98.8153 | 0 | 0 | 28614.1811
Prepočítavacie koeficienty (ppm na mg/m3) |  | 2.86 | 1.25
Konštanta vlhkosti |  | 5
Prietok ns = AN_M_PRIETOK*(273.15/(273.15+AN_M_TEPLOTA))*(AN_M_TLAK/101.3)*((100-AN_VLHKOST)/100)
SO2_hmot = (1*AN_M_SO2/1000000)*AN_Prietok_ns
HF_hmot = (1*AN_S_HF/1000000)*AN_Prietok_ns
Označenie SPH | [5 empty] | Označenie PDH
žiadne | platná hodnota |  |  |  |  | G |  | PDH > EL+ I
A | SPH > EL
B | SPH > 1,2 EL
C | SPH > 2,0 EL
F | Neplatná hodnota |  |  |  |  | Náhradné hodnoty boli použité
E | Náhradná hodnota |  |  |  |  | z dôvodu neplatného merania
Prístup do systému:
ecm administrator - konfiguračný prístup
obsluha - prezeranie bez možnosti konfigurácie