## denny
Denný protokol za |  | 2023-10-24
|  | SO2 | CO |  | HF | Teplota | Tlak |  |  | Prietok
Tech.jednotky |  | mg/m3 ns | mg/m3 ns |  | mg/m3 ns | °C | kPa |  |  | m3/h ns
Emisný limit |  | 350 |  |  | 3
I (%) |  | 20 |  |  | 40
N / % SPH > EL+I |  | 0 / 0,0 |  |  | 0 / 0,0
N SPH > 2 EL+I |  | 0 |  |  | 0
PDH [mg/m3 ns] |  | 172.5558 |  | F | 0.3929 | 69.0795 | 98.4923 | 5 | 34395.6435 | 25371.4863
N platných SPH |  | 48 | 0 |  | 48 | 48 | 48 | 48 | 48 | 48
N / % SPH F |  | 0 / 0,0 | 48 / 100,0 |  | 0 / 0,0 | 0 / 0,0 | 0 / 0,0 | 0 / 0,0 | 0 / 0,0 | 0 / 0,0
N / % SPH E |  | 0 / 0,0 |  |  | 48 / 100,0 |  |  |  |  | 0 / 0,0
Množstvo ZL [kg] |  | 106.4307 | 0 |  | 0.012298 | 0 | 0 | 0 | 0 | 0
Q spal. tis.[m3 ns] |  | 304.4578 |  |  | 304.4578 |  |  |  |  | 304.4578
Výroba |  | x | x |  | 0
Emisný faktor |  | x | x |  | 0
čas | chod | SO2 | CO |  | HF | Teplota | Tlak |  |  | Prietok
|  | mg/m3 ns | mg/m3 ns |  | mg/m3 ns | °C | kPa |  |  | m3/h ns
00:30 |  | 140.3618 |  | F | 0.3937 | 69.4167 | 98.8038 | 5 | 28505.6562 | 21060.805
01:00 |  | 135.302 |  | F | 0.39874 | 69.7998 | 98.7802 | 5 | 29043.8516 | 21429.3569
01:30 |  | 132.1168 |  | F | 0.38916 | 70.1503 | 98.7767 | 5 | 29123.3418 | 21465.2967
02:00 |  | 131.411 |  | F | 0.3943 | 70.5133 | 98.7396 | 5 | 29032.998 | 21368.0704
02:30 |  | 136.1134 |  | F | 0.39204 | 70.8619 | 98.7254 | 5 | 29020.7363 | 21334.3331
03:00 |  | 177.5851 |  | F | 0.39106 | 71.1838 | 98.707 | 5 | 28997.3301 | 21293.2334
03:30 |  | 176.0667 |  | F | 0.39931 | 71.4815 | 98.6985 | 5 | 28955.8145 | 21242.5641
04:00 |  | 129.0705 |  | F | 0.38999 | 71.7272 | 98.6932 | 5 | 28887.6094 | 21176.282
04:30 |  | 132.6587 |  | F | 0.3941 | 72.0417 | 98.6926 | 5 | 28840.2637 | 21122.1817
05:00 |  | 110.9007 |  | F | 0.39336 | 72.2872 | 98.6617 | 5 | 28812.7129 | 21080.4064
05:30 |  | 112.6891 |  | F | 0.39966 | 72.5076 | 98.6549 | 5 | 28749.0176 | 21018.9494
06:00 |  | 134.7293 |  | F | 0.39065 | 72.7774 | 98.6488 | 5 | 28704.209 | 20968.5281
06:30 |  | 175.7137 |  | F | 0.39482 | 73.0517 | 98.6487 | 5 | 28717.6855 | 20961.7132
07:00 |  | 194.1331 |  | F | 0.39249 | 73.302 | 98.6407 | 5 | 28830.875 | 21027.441
07:30 |  | 196.0287 |  | F | 0.39594 | 73.5104 | 98.6372 | 5 | 28894.8594 | 21060.6832
08:00 |  | 184.1203 |  | F | 0.39352 | 73.2596 | 98.6517 | 5 | 29972.5215 | 21865.1853
08:30 |  | 169.9983 |  | F | 0.38424 | 72.9818 | 98.6333 | 5 | 36188.5 | 26416.0585
09:00 |  | 170.3058 |  | F | 0.38514 | 72.7288 | 98.6112 | 5 | 36285.3711 | 26500.2095
09:30 |  | 181.7868 |  | F | 0.39838 | 71.9304 | 98.6185 | 5 | 38265.3906 | 28013.0072
10:00 |  | 186.6746 |  | F | 0.39754 | 70.9833 | 98.6019 | 5 | 38327.8164 | 28131.1836
10:30 |  | 186.2829 |  | F | 0.39357 | 69.8942 | 98.5913 | 5 | 39154.0625 | 28825.749
11:00 |  | 193.4992 |  | F | 0.38632 | 69.1426 | 98.5745 | 5 | 38552.2617 | 28440.1706
11:30 |  | 199.6254 |  | F | 0.38504 | 68.4541 | 98.5512 | 5 | 38335.4609 | 28330.5543
12:00 |  | 220.964 |  | F | 0.38444 | 67.7567 | 98.539 | 5 | 38270.1758 | 28336.6472
12:30 |  | 251.2806 |  | F | 0.38729 | 67.0138 | 98.5137 | 5 | 38309.2695 | 28420.2514
13:00 |  | 159.3036 |  | F | 0.38681 | 66.4571 | 98.4928 | 5 | 38154.8828 | 28346.0886
13:30 |  | 137.3351 |  | F | 0.38646 | 66.327 | 98.4986 | 5 | 38206.4219 | 28396.9408
14:00 |  | 175.0047 |  | F | 0.38593 | 66.0981 | 98.5321 | 5 | 37637.6797 | 28002.6012
14:30 |  | 208.5183 |  | F | 0.38792 | 65.808 | 98.5084 | 5 | 37464.3281 | 27890.7715
15:00 |  | 228.4827 |  | F | 0.39637 | 65.4463 | 98.4927 | 5 | 37483.2539 | 27930.243
15:30 |  | 237.6814 |  | F | 0.39745 | 65.2735 | 98.4719 | 5 | 37390.5 | 27869.4601
16:00 |  | 206.3758 |  | F | 0.38775 | 65.2599 | 98.4545 | 5 | 37363.1328 | 27845.2657
16:30 |  | 194.6771 |  | F | 0.38921 | 65.382 | 98.4563 | 5 | 37327.0586 | 27808.8314
17:00 |  | 212.3007 |  | F | 0.4096 | 65.4674 | 98.4184 | 5 | 37301.8008 | 27772.3148
17:30 |  | 226.9609 |  | F | 0.39765 | 65.62 | 98.4107 | 5 | 37387.2227 | 27821.1963
18:00 |  | 194.0782 |  | F | 0.39291 | 65.7585 | 98.3307 | 5 | 37272.2539 | 27701.7685
18:30 |  | 171.2753 |  | F | 0.39636 | 66.0661 | 98.2929 | 5 | 37198.7461 | 27611.4606
19:00 |  | 174.3956 |  | F | 0.39437 | 66.4068 | 98.2921 | 5 | 37258.9141 | 27628.1414
19:30 |  | 164.8073 |  | F | 0.39443 | 66.785 | 98.2948 | 5 | 37202.0312 | 27556.0411
20:00 |  | 153.5938 |  | F | 0.39364 | 67.1676 | 98.2598 | 5 | 37130.6758 | 27462.4731
20:30 |  | 186.5382 |  | F | 0.39154 | 67.5387 | 98.2331 | 5 | 36789.1289 | 27172.84
21:00 |  | 152.6854 |  | F | 0.39561 | 67.7806 | 98.2139 | 5 | 35638.1445 | 26298.8939
21:30 |  | 154.8245 |  | F | 0.38992 | 68.1214 | 98.1753 | 5 | 35485.5977 | 26149.9024
22:00 |  | 161.8295 |  | F | 0.40807 | 68.4201 | 98.1449 | 5 | 35466.9883 | 26105.2242
22:30 |  | 161.0089 |  | F | 0.39028 | 68.6296 | 98.111 | 5 | 35356.9883 | 25999.3348
23:00 |  | 162.2455 |  | F | 0.3967 | 68.8475 | 98.0782 | 5 | 35299.5742 | 25931.9134
23:30 |  | 149.0457 |  | F | 0.3915 | 69.0679 | 98.0531 | 5 | 35184.0391 | 25823.7684
24:00 |  | 150.2905 |  | F | 0.39397 | 69.3299 | 98.0197 | 5 | 35213.7344 | 25817.0072
Náhradné hodnoty pre rok 2023 |  | SO2 | CO |  | HF | Teplota | Tlak | H2O |  | Prietok
|  | kg/h | kg/h |  | kg/h | °C | kPa | % |  | m3/h ns
|  | 6.0338 | 0 |  | 0.020196 | 72.9566 | 99.0641 | 0 | 0 | 43245.6011
Prepočítavacie koeficienty (ppm na mg/m3) |  | 2.86 | 1.25
Konštanta vlhkosti |  | 5
Prietok ns = AN_M_PRIETOK*(273.15/(273.15+AN_M_TEPLOTA))*(AN_M_TLAK/101.3)*((100-AN_VLHKOST)/100)
SO2_hmot = (1*AN_M_SO2/1000000)*AN_Prietok_ns
HF_hmot = (1*AN_S_HF/1000000)*AN_Prietok_ns
Označenie SPH
žiadne | platná hodnota
A | SPH > EL
B | SPH > 1,2 EL
C | SPH > 2,0 EL
F | Neplatná hodnota
E | Náhradná hodnota
Prístup do systému:
ecm administrator - konfiguračný prístup
obsluha - prezeranie bez možnosti konfigurácie