## denny
Denný protokol za |  | 2022-03-25
|  | SO2 | CO | HF
Tech.jednotky |  | mg/m3 ns | mg/m3 ns | mg/m3 ns
Emisný limit |  | 350 |  | 1
I (%) |  | 20 |  | 40
N / % SPH > EL+I |  | 0 / 0,0 |  | 0 / 0,0
N SPH > 2 EL |  | 0 |  | 0
PDH [mg/m3 ns] |  | 103.7891 | 1068.4736 | 0.34903
N platných SPH |  | 48 | 48 | 48
N / % SPH F |  | 0 / 0,0 | 0 / 0,0 | 0 / 0,0
N / % SPH E |  | 0 / 0,0 | 0 / 0,0 | 0 / 0,0
Množstvo ZL [kg] |  | 1788.1115 | 18484.835 | 6.019
Q spal. tis.[m3 ns] |  | 17292.5164 | 17292.5164 | 17292.5164
Výroba |  | x | x | 285205
Emisný faktor |  | x | x | 2.1104e-05
čas | chod | SO2 | CO | HF | Teplota | Tlak | H2O | Prietok | Prietok
|  | mg/m3 ns | mg/m3 ns | mg/m3 ns | °C | kPa | % | m3/h | m3/h ns
00:30 |  | 98.4767 | 1102.009 | 0.28947 | 85.5908 | 98.9429 | 0.79999 | 1016718 | 750079.125
01:00 |  | 94.5374 | 1106.662 | 0.29061 | 85.0654 | 98.9539 | 0.79999 | 1017985 | 752198.625
01:30 |  | 89.8053 | 1101.74 | 0.28892 | 84.2211 | 98.9532 | 0.79999 | 1017172 | 753366.625
02:00 |  | 86.5129 | 1125.0279 | 0.28537 | 83.455 | 98.9425 | 0.79999 | 1017898 | 755444.3125
02:30 |  | 84.9035 | 1148.495 | 0.28158 | 82.8762 | 98.9312 | 0.79999 | 1016730 | 755716.875
03:00 |  | 83.9131 | 1127.776 | 0.28797 | 82.4356 | 98.9319 | 0.79999 | 1018462 | 757949.3125
03:30 |  | 82.1446 | 1100.7791 | 0.30505 | 82.1821 | 98.939 | 0.79999 | 1018085 | 758263.375
04:00 |  | 76.9256 | 1118.8781 | 0.29752 | 81.9165 | 98.953 | 0.79999 | 1018391 | 759164.875
04:30 |  | 75.4331 | 1101.8249 | 0.29389 | 81.6005 | 98.9554 | 0.79999 | 1018354 | 759833.125
05:00 |  | 76.5151 | 1072.2629 | 0.30688 | 81.2947 | 98.9512 | 0.79999 | 1018279 | 760401.125
05:30 |  | 74.5026 | 1062.234 | 0.32511 | 81.029 | 98.9501 | 0.79999 | 1019006 | 761505
06:00 |  | 75.3876 | 1070.454 | 0.32259 | 80.7812 | 98.9591 | 0.79999 | 1018797 | 761951.3125
06:30 |  | 87.5007 | 1044.865 | 0.33851 | 80.497 | 98.9709 | 0.79999 | 1019142 | 762914.125
07:00 |  | 95.5665 | 1086.6591 | 0.32357 | 80.415 | 98.9858 | 0.79999 | 953616.125 | 714119.125
07:30 |  | 98.527 | 1075.141 | 0.30221 | 81.3584 | 98.9795 | 0.79999 | 949783.1875 | 709328.875
08:00 |  | 103.7711 | 1062.246 | 0.277 | 82.1472 | 98.9874 | 0.79999 | 952324.875 | 709705.125
08:30 |  | 95.6716 | 1067.5439 | 0.26703 | 83.197 | 99.0083 | 0.79999 | 951863.3125 | 707422.8125
09:00 |  | 98.933 | 1043.6529 | 0.30748 | 84.2448 | 99.023 | 0.79999 | 953189.625 | 706436.875
09:30 |  | 105.2933 | 1053.717 | 0.3406 | 85.3451 | 99.0322 | 0.79999 | 954212.8125 | 705087.6875
10:00 |  | 112.814 | 1052.67 | 0.30384 | 86.523 | 99.0298 | 0.79999 | 971386.875 | 715410.6875
10:30 |  | 111.5064 | 1060.405 | 0.29098 | 87.6736 | 99.016 | 0.79999 | 974219.375 | 715111.125
11:00 |  | 108.9798 | 1056.9721 | 0.30933 | 88.7432 | 99.004 | 0.79999 | 974694.625 | 713256.6875
11:30 |  | 110.2192 | 1044.602 | 0.32508 | 89.3456 | 98.9886 | 0.79999 | 973116.375 | 710808.8125
12:00 |  | 104.0046 | 1060.77 | 0.34891 | 90.1216 | 98.9679 | 0.79999 | 973084.3125 | 709117.125
12:30 |  | 104.3527 | 1062.0439 | 0.36642 | 90.8113 | 98.9394 | 0.79999 | 972098.875 | 706853.875
13:00 |  | 111.6138 | 1033.708 | 0.39977 | 91.4883 | 98.9027 | 0.79999 | 971594.1875 | 704912.625
13:30 |  | 116.9711 | 1034.828 | 0.40788 | 91.6251 | 98.8648 | 0.79999 | 970365.125 | 703488.3125
14:00 |  | 112.5993 | 1050.228 | 0.41375 | 92.2083 | 98.833 | 0.79999 | 970248.375 | 702051.8125
14:30 |  | 109.1308 | 1047.421 | 0.40154 | 92.4025 | 98.8135 | 0.79999 | 970268.375 | 701558.375
15:00 |  | 106.8362 | 1057.49 | 0.39407 | 92.9797 | 98.8039 | 0.79999 | 969866.3125 | 700091.875
15:30 |  | 104.7923 | 1069.277 | 0.38015 | 93.3368 | 98.791 | 0.79999 | 968777.875 | 698536.125
16:00 |  | 107.614 | 1076.516 | 0.38296 | 93.674 | 98.7756 | 0.79999 | 971138.375 | 699481.8125
16:30 |  | 104.4832 | 1074.59 | 0.38598 | 93.9622 | 98.7725 | 0.79999 | 970308.625 | 698313.1875
17:00 |  | 108.2353 | 1091.2629 | 0.36744 | 93.9376 | 98.7785 | 0.79999 | 970407.6875 | 698473.8125
17:30 |  | 113.2728 | 1099.9139 | 0.3925 | 93.7694 | 98.7962 | 0.79999 | 969852.625 | 698518.625
18:00 |  | 112.2094 | 1089.719 | 0.39504 | 93.8046 | 98.8176 | 0.79999 | 969636.6875 | 698449.625
18:30 |  | 109.4902 | 1070.235 | 0.38599 | 93.7224 | 98.8538 | 0.79999 | 970231.8125 | 699287.8125
19:00 |  | 119.0387 | 1063.183 | 0.36281 | 93.0139 | 98.887 | 0.79999 | 969234.125 | 700155.375
19:30 |  | 126.488 | 1053.559 | 0.34776 | 92.2787 | 98.9154 | 0.79999 | 970456.375 | 702650.125
20:00 |  | 122.0489 | 1063.282 | 0.36882 | 91.2362 | 98.9436 | 0.79999 | 970758.875 | 705080.3125
20:30 |  | 116.7677 | 1045.115 | 0.40879 | 90.3012 | 98.9701 | 0.79999 | 971248 | 707440.8125
21:00 |  | 113.42 | 1035.2209 | 0.41518 | 89.859 | 98.9851 | 0.79999 | 972203.8125 | 709107.6875
21:30 |  | 116.3555 | 1026.917 | 0.42329 | 89.3034 | 98.9935 | 0.79999 | 971743.8125 | 709918.875
22:00 |  | 114.3128 | 1027.2531 | 0.42687 | 88.739 | 99.0104 | 0.79999 | 973473.3125 | 712412.625
22:30 |  | 117.0235 | 1036.723 | 0.40986 | 87.7717 | 99.0334 | 0.79999 | 973601.875 | 714580.6875
23:00 |  | 128.8243 | 1036.865 | 0.40811 | 87.2724 | 99.0584 | 0.79999 | 972214.125 | 714734.125
23:30 |  | 128.0437 | 1041.9399 | 0.40872 | 87.0133 | 99.0794 | 0.79999 | 972666.375 | 715731.625
24:00 |  | 126.1093 | 1052.054 | 0.39036 | 86.5046 | 99.1003 | 0.79999 | 974992.6875 | 718609.875
Náhradné hodnoty pre rok 2022 |  | SO2 | CO | HF | Teplota | Tlak | H2O |  | Prietok
|  | kg/h | kg/h | kg/h | °C | kPa | % |  | m3/h ns
|  | 98.3465 | 0 | 0.36911 | 87.0634 | 98.1044 | 0 | 0 | 760551.4226
Prepočítavacie koeficienty (ppm na mg/m3) |  | 2.86 | 1.25
Konštanta vlhkosti |  | 0.8
Prietok ns = FS1_M_PRIETOK*(273.15/(273.15+FS1_M_TEPLOTA))*(FS1_M_TLAK/101.3)*((100-FS1_VLHKOST)/100)
SO2_hmot = (1*FS1_M_SO2/1000000)*FS1_Prietok_ns
CO_hmot = (1*FS1_M_CO/1000000)*FS1_Prietok_ns
HF_hmot = (1*FS1_S_HF/1000000)*FS1_Prietok_ns
Označenie SPH
žiadne | platná hodnota
A | SPH > EL
B | SPH > 1,2 EL
C | SPH > 2,0 EL
F | Neplatná hodnota
E | Náhradná hodnota
Prístup do systému:
ecm administrator - konfiguračný prístup
obsluha - prezeranie bez možnosti konfigurácie