## denny
Denný protokol za |  | 2024-02-05
|  | SO2 | CO |  | HF | Teplota | Tlak |  |  | Prietok
Tech.jednotky |  | mg/m3 ns | mg/m3 ns |  | mg/m3 ns | °C | kPa |  |  | m3/h ns
Emisný limit |  | 350 |  |  | 3
I (%) |  | 20 |  |  | 40
N / % SPH > EL+I |  | 0 / 0,0 |  |  | 0 / 0,0
N SPH > 2 EL+I |  | 0 |  |  | 0
PDH [mg/m3 ns] |  | 276.9611 |  | F | 0.44438 | 78.2942 | 98.7139 | 5 | 57582.4429 | 41430.453
N platných SPH |  | 48 | 0 |  | 48 | 48 | 48 | 48 | 48 | 48
N / % SPH F |  | 0 / 0,0 | 48 / 100,0 |  | 0 / 0,0 | 0 / 0,0 | 0 / 0,0 | 0 / 0,0 | 0 / 0,0 | 0 / 0,0
N / % SPH E |  | 0 / 0,0 |  |  | 0 / 0,0 |  |  |  |  | 0 / 0,0
Množstvo ZL [kg] |  | 275.1375 | 0 |  | 0.44161 | 0 | 0 | 0 | 0 | 0
Q spal. tis.[m3 ns] |  | 497.1654 |  |  | 497.1654 |  |  |  |  | 497.1654
Výroba |  | x | x |  | 0
Emisný faktor |  | x | x |  | 0
čas | chod | SO2 | CO |  | HF | Teplota | Tlak |  |  | Prietok
|  | mg/m3 ns | mg/m3 ns |  | mg/m3 ns | °C | kPa |  |  | m3/h ns
00:30 |  | 299.5844 |  | F | 0.40009 | 77.931 | 98.6834 | 5 | 56646.6094 | 40787.3925
01:00 |  | 300.6671 |  | F | 0.38399 | 77.9036 | 98.6566 | 5 | 56707.707 | 40823.5092
01:30 |  | 302.3841 |  | F | 0.40125 | 77.8183 | 98.6458 | 5 | 56753.7461 | 40862.0848
02:00 |  | 308.1913 |  | F | 0.38887 | 77.8653 | 98.6419 | 5 | 56604.3594 | 40747.4923
02:30 |  | 311.7847 |  | F | 0.43049 | 77.7058 | 98.6431 | 5 | 56546.9727 | 40725.1409
03:00 |  | 314.9056 |  | F | 0.40276 | 77.5443 | 98.6304 | 5 | 56539.6992 | 40733.4106
03:30 |  | 318.8381 |  | F | 0.49214 | 77.4367 | 98.6155 | 5 | 56397.3555 | 40637.2156
04:00 |  | 320.6468 |  | F | 0.41637 | 77.3991 | 98.5798 | 5 | 56260.4883 | 40528.2629
04:30 |  | 297.1826 |  | F | 0.41385 | 77.3842 | 98.5978 | 5 | 55944.7539 | 40309.8682
05:00 |  | 265.684 |  | F | 0.50506 | 77.2824 | 98.5973 | 5 | 55994.7227 | 40357.4268
05:30 |  | 270.4127 |  | F | 0.43683 | 77.4086 | 98.5999 | 5 | 55885.5039 | 40265.247
06:00 |  | 265.2213 |  | F | 0.39689 | 77.5581 | 98.5943 | 5 | 55743.0117 | 40143.1701
06:30 |  | 258.4939 |  | F | 0.40998 | 77.686 | 98.6087 | 5 | 55622.6836 | 40047.7563
07:00 |  | 264.0155 |  | F | 0.42951 | 77.9561 | 98.6091 | 5 | 55496.4414 | 39926.2976
07:30 |  | 262.4335 |  | F | 0.39425 | 78.1675 | 98.6308 | 5 | 56605.2773 | 40708.4901
08:00 |  | 272.9052 |  | F | 0.40151 | 78.392 | 98.6458 | 5 | 57098.8594 | 41043.468
08:30 |  | 296.9174 |  | F | 0.45009 | 78.5392 | 98.6313 | 5 | 57179.5781 | 41078.2682
09:00 |  | 211.9137 |  | F | 0.4973 | 78.3735 | 98.6647 | 5 | 57118.1016 | 41067.3206
09:30 |  | 259.4976 |  | F | 0.44862 | 78.2995 | 98.6867 | 5 | 57200.8359 | 41144.663
10:00 |  | 267.6838 |  | F | 0.42123 | 78.1506 | 98.695 | 5 | 57143.2539 | 41124.1197
10:30 |  | 244.476 |  | F | 0.48535 | 78.0365 | 98.6988 | 5 | 57092.207 | 41102.3008
11:00 |  | 263.704 |  | F | 0.44488 | 77.8607 | 98.7041 | 5 | 57105.3086 | 41134.5469
11:30 |  | 268.6981 |  | F | 0.4594 | 77.6633 | 98.6944 | 5 | 57311.6914 | 41302.375
12:00 |  | 274.1678 |  | F | 0.41419 | 77.5738 | 98.6994 | 5 | 57139.6641 | 41190.9873
12:30 |  | 279.7936 |  | F | 0.58777 | 77.5312 | 98.7076 | 5 | 57146.5898 | 41204.4284
13:00 |  | 283.0248 |  | F | 0.44068 | 77.5315 | 98.7286 | 5 | 57020.6836 | 41122.3348
13:30 |  | 284.5721 |  | F | 0.39587 | 77.5206 | 98.7266 | 5 | 56941.6523 | 41065.7836
14:00 |  | 209.1601 |  | F | 0.39859 | 77.451 | 98.7179 | 5 | 59082.6953 | 42614.6093
14:30 |  | 250.3581 |  | F | 0.40625 | 77.9088 | 98.7213 | 5 | 62462.8555 | 44995.425
15:00 |  | 263.2395 |  | F | 0.42498 | 78.3372 | 98.7289 | 5 | 62491.25 | 44964.4486
15:30 |  | 272.6143 |  | F | 0.41799 | 78.7448 | 98.7337 | 5 | 62441.3281 | 44878.692
16:00 |  | 272.6454 |  | F | 0.50298 | 79.1022 | 98.7446 | 5 | 62389.8906 | 44801.1673
16:30 |  | 274.5331 |  | F | 0.44366 | 79.1545 | 98.7666 | 5 | 62381.1562 | 44798.2096
17:00 |  | 258.7482 |  | F | 0.46698 | 79.1354 | 98.7914 | 5 | 61481.7656 | 44165.829
17:30 |  | 265.6464 |  | F | 0.41478 | 79.2498 | 98.8083 | 5 | 61133.957 | 43909.1967
18:00 |  | 281.8849 |  | F | 0.4105 | 79.3915 | 98.8214 | 5 | 59291.5625 | 42574.4419
18:30 |  | 266.3697 |  | F | 0.42105 | 79.5809 | 98.8232 | 5 | 58365.2773 | 41887.5987
19:00 |  | 271.5764 |  | F | 0.42682 | 79.8345 | 98.8294 | 5 | 57401.6094 | 41168.9622
19:30 |  | 280.3657 |  | F | 0.40742 | 80.1947 | 98.8398 | 5 | 57450.1094 | 41166.0787
20:00 |  | 279.4542 |  | F | 0.58027 | 80.3122 | 98.8475 | 5 | 57440.1094 | 41148.4159
20:30 |  | 279.7859 |  | F | 0.52224 | 79.7894 | 98.8534 | 5 | 57665.1836 | 41373.3149
21:00 |  | 278.4999 |  | F | 0.51311 | 79.0725 | 98.8498 | 5 | 57989.25 | 41689.0036
21:30 |  | 281.581 |  | F | 0.42111 | 78.5318 | 98.82 | 5 | 57664.4883 | 41506.7431
22:00 |  | 282.8316 |  | F | 0.51048 | 78.2404 | 98.7976 | 5 | 56534.9219 | 40718.1898
22:30 |  | 289.0509 |  | F | 0.43476 | 78.1446 | 98.7926 | 5 | 55574.2266 | 40035.1886
23:00 |  | 288.4863 |  | F | 0.42986 | 78.205 | 98.7879 | 5 | 55231.9336 | 39779.8733
23:30 |  | 291.0286 |  | F | 0.48079 | 78.4363 | 98.7833 | 5 | 55177.8906 | 39712.9473
24:00 |  | 288.4741 |  | F | 0.54627 | 78.7851 | 98.7899 | 5 | 55058.0391 | 39590.048
Náhradné hodnoty pre rok 2024 |  | SO2 | CO |  | HF | Teplota | Tlak | H2O |  | Prietok
|  | kg/h | kg/h |  | kg/h | °C | kPa | % |  | m3/h ns
|  | 4.282 | 0 |  | 0.0083273 | 69.6983 | 98.8153 | 0 | 0 | 28614.1811
Prepočítavacie koeficienty (ppm na mg/m3) |  | 2.86 | 1.25
Konštanta vlhkosti |  | 5
Prietok ns = AN_M_PRIETOK*(273.15/(273.15+AN_M_TEPLOTA))*(AN_M_TLAK/101.3)*((100-AN_VLHKOST)/100)
SO2_hmot = (1*AN_M_SO2/1000000)*AN_Prietok_ns
HF_hmot = (1*AN_S_HF/1000000)*AN_Prietok_ns
Označenie SPH
žiadne | platná hodnota
A | SPH > EL
B | SPH > 1,2 EL
C | SPH > 2,0 EL
F | Neplatná hodnota
E | Náhradná hodnota
Prístup do systému:
ecm administrator - konfiguračný prístup
obsluha - prezeranie bez možnosti konfigurácie