## denny
Denný protokol za |  | 2023-02-19
|  | SO2 | CO |  | HF | Teplota | Tlak |  |  | Prietok
Tech.jednotky |  | mg/m3 ns | mg/m3 ns |  | mg/m3 ns | °C | kPa |  |  | m3/h ns
Emisný limit |  | 350 |  |  | 3
I (%) |  | 20 |  |  | 40
N / % SPH > EL+I |  | 0 / 0,0 |  |  | 0 / 0,0
N SPH > 2 EL+I |  | 0 |  |  | 0
PDH [mg/m3 ns] |  | 75.8968 |  | F | 0.38341 | 70.1548 | 98.7185 | 5 | 36427.0924 | 26848.568
N platných SPH |  | 48 | 0 |  | 48 | 48 | 48 | 48 | 48 | 48
N / % SPH F |  | 0 / 0,0 | 48 / 100,0 |  | 0 / 0,0 | 0 / 0,0 | 0 / 0,0 | 0 / 0,0 | 0 / 0,0 | 0 / 0,0
N / % SPH E |  | 0 / 0,0 |  |  | 0 / 0,0 |  |  |  |  | 0 / 0,0
Množstvo ZL [kg] |  | 47.9116 | 0 |  | 0.24691 | 0 | 0 | 0 | 0 | 0
Q spal. tis.[m3 ns] |  | 322.1828 |  |  | 322.1828 |  |  |  |  | 322.1828
Výroba |  | x | x |  | 0
Emisný faktor |  | x | x |  | 0
čas | chod | SO2 | CO |  | HF | Teplota | Tlak |  |  | Prietok
|  | mg/m3 ns | mg/m3 ns |  | mg/m3 ns | °C | kPa |  |  | m3/h ns
00:30 |  | 133.7349 |  | F | 0.38206 | 73.913 | 98.7389 | 5 | 35565.2891 | 25919.2038
01:00 |  | 134.082 |  | F | 0.38206 | 74.121 | 98.7514 | 5 | 35593.1602 | 25927.2686
01:30 |  | 131.3762 |  | F | 0.38206 | 74.1868 | 98.7514 | 5 | 35564.8789 | 25901.7407
02:00 |  | 128.9347 |  | F | 0.38206 | 74.3335 | 98.7291 | 5 | 35435.1133 | 25790.5288
02:30 |  | 127.1222 |  | F | 0.38207 | 74.4786 | 98.6974 | 5 | 35418.3984 | 25759.3311
03:00 |  | 121.891 |  | F | 0.38207 | 74.5793 | 98.6919 | 5 | 35461.8633 | 25782.0252
03:30 |  | 120.09 |  | F | 0.38207 | 74.603 | 98.6859 | 5 | 35413.3711 | 25743.445
04:00 |  | 120.8514 |  | F | 0.38205 | 74.6005 | 98.6885 | 5 | 35364.3281 | 25708.6547
04:30 |  | 118.391 |  | F | 0.38206 | 74.6207 | 98.6771 | 5 | 35386.5664 | 25720.3588
05:00 |  | 114.2867 |  | F | 0.38205 | 74.5339 | 98.6689 | 5 | 35315.4688 | 25672.9655
05:30 |  | 113.5143 |  | F | 0.38205 | 74.4703 | 98.6606 | 5 | 35325.7148 | 25682.9635
06:00 |  | 109.6883 |  | F | 0.38204 | 74.4432 | 98.6615 | 5 | 35173.3945 | 25574.4472
06:30 |  | 109.0488 |  | F | 0.38206 | 74.2783 | 98.6705 | 5 | 34312.1602 | 24962.3461
07:00 |  | 107.8336 |  | F | 0.38207 | 74.1057 | 98.6727 | 5 | 34354.5195 | 25006.1387
07:30 |  | 106.3557 |  | F | 0.3836 | 74.0468 | 98.6501 | 5 | 35178.1797 | 25604.164
08:00 |  | 105.3312 |  | F | 0.39514 | 74.0837 | 98.6249 | 5 | 35249.0117 | 25646.4372
08:30 |  | 105.1345 |  | F | 0.39342 | 73.985 | 98.6252 | 5 | 34851.668 | 25364.6242
09:00 |  | 105.5066 |  | F | 0.40542 | 73.9183 | 98.6297 | 5 | 34724.5977 | 25278.1606
09:30 |  | 102.0094 |  | F | 0.39345 | 73.9298 | 98.6212 | 5 | 34584.457 | 25173.1369
10:00 |  | 90.0747 |  | F | 0.38438 | 73.9806 | 98.6156 | 5 | 34280.5234 | 24946.8347
10:30 |  | 66.4265 |  | F | 0.38204 | 73.8964 | 98.5945 | 5 | 34391.6875 | 25028.4614
11:00 |  | 44.9382 |  | F | 0.38202 | 73.9321 | 98.593 | 5 | 34384.3555 | 25020.1694
11:30 |  | 48.4619 |  | F | 0.38205 | 74.1413 | 98.5663 | 5 | 34370.2734 | 24988.086
12:00 |  | 67.9255 |  | F | 0.38205 | 74.3247 | 98.539 | 5 | 35998.0312 | 26150.4516
12:30 |  | 84.0018 |  | F | 0.38204 | 74.4123 | 98.5251 | 5 | 37543.3047 | 27262.2882
13:00 |  | 81.338 |  | F | 0.38204 | 73.679 | 98.5307 | 5 | 38348.3789 | 27907.3549
13:30 |  | 93.6572 |  | F | 0.38204 | 72.4817 | 98.5345 | 5 | 38541.8008 | 28146.3505
14:00 |  | 78.8149 |  | F | 0.38205 | 71.1784 | 98.5524 | 5 | 38680.5352 | 28359.7321
14:30 |  | 10.9011 |  | F | 0.38206 | 69.8045 | 98.6213 | 5 | 38962.0664 | 28700.6359
15:00 |  | 0.36157 |  | F | 0.38205 | 68.4346 | 98.6248 | 5 | 38167.3125 | 28228.9552
15:30 |  | 0 |  | F | 0.38373 | 67.4383 | 98.582 | 5 | 38249.9531 | 28360.518
16:00 |  | 4.0081 |  | F | 0.38278 | 66.5648 | 98.5824 | 5 | 38213.3359 | 28406.3357
16:30 |  | 13.4678 |  | F | 0.38204 | 65.8355 | 98.6171 | 5 | 38372.75 | 28596.2674
17:00 |  | 21.2785 |  | F | 0.38204 | 65.2056 | 98.6204 | 5 | 38194.9844 | 28517.7387
17:30 |  | 38.7026 |  | F | 0.38205 | 64.7569 | 98.6322 | 5 | 38414.3242 | 28723.0194
18:00 |  | 82.7591 |  | F | 0.38204 | 64.1723 | 98.702 | 5 | 37951.5703 | 28446.3023
18:30 |  | 108.5964 |  | F | 0.38203 | 63.6712 | 98.7609 | 5 | 37847.9922 | 28427.8415
19:00 |  | 19.3981 |  | F | 0.38203 | 63.6107 | 98.8136 | 5 | 37699.4023 | 28336.4204
19:30 |  | 0.76147 |  | F | 0.38205 | 63.6717 | 98.8663 | 5 | 37679.4414 | 28331.3943
20:00 |  | 5.2447 |  | F | 0.38204 | 63.6086 | 98.9004 | 5 | 37716.1914 | 28374.1292
20:30 |  | 9.8115 |  | F | 0.38205 | 63.412 | 98.929 | 5 | 37714.4297 | 28397.5798
21:00 |  | 20.4561 |  | F | 0.38205 | 63.4108 | 98.9621 | 5 | 37653.5352 | 28361.3179
21:30 |  | 24.3509 |  | F | 0.38205 | 63.4542 | 98.9967 | 5 | 37475.3398 | 28233.3293
22:00 |  | 39.3659 |  | F | 0.38205 | 63.3083 | 99.0136 | 5 | 36712.9492 | 27675.6714
22:30 |  | 49.2839 |  | F | 0.38204 | 63.3449 | 99.0374 | 5 | 36720.0703 | 27684.6916
23:00 |  | 80.2791 |  | F | 0.38205 | 63.4037 | 99.0705 | 5 | 36693.4609 | 27669.0516
23:30 |  | 112.1268 |  | F | 0.38205 | 63.4594 | 99.0961 | 5 | 36611.3711 | 27609.6964
24:00 |  | 131.0707 |  | F | 0.38205 | 63.6061 | 99.1114 | 5 | 36638.9219 | 27622.6998
Náhradné hodnoty pre rok 2023 |  | SO2 | CO |  | HF | Teplota | Tlak | H2O |  | Prietok
|  | kg/h | kg/h |  | kg/h | °C | kPa | % |  | m3/h ns
|  | 6.0338 | 0 |  | 0.020196 | 72.9566 | 99.0641 | 0 | 0 | 43245.6011
Prepočítavacie koeficienty (ppm na mg/m3) |  | 2.86 | 1.25
Konštanta vlhkosti |  | 0.8
Prietok ns = AN_M_PRIETOK*(273.15/(273.15+AN_M_TEPLOTA))*(AN_M_TLAK/101.3)*((100-AN_VLHKOST)/100)
SO2_hmot = (1*AN_M_SO2/1000000)*AN_Prietok_ns
HF_hmot = (1*AN_S_HF/1000000)*AN_Prietok_ns
Označenie SPH
žiadne | platná hodnota
A | SPH > EL
B | SPH > 1,2 EL
C | SPH > 2,0 EL
F | Neplatná hodnota
E | Náhradná hodnota
Prístup do systému:
ecm administrator - konfiguračný prístup
obsluha - prezeranie bez možnosti konfigurácie