## denny
Denný protokol za |  | 2020-01-31
|  | SO2 | CO | HF
Tech.jednotky |  | mg/m3 ns | mg/m3 ns | mg/m3 ns
Emisný limit |  | 350 |  | 2
I (%) |  | 20 |  | 40
N / % SPH > EL+I |  | 0 / 0,0 |  | 0 / 0,0
N SPH > 2 EL |  | 0 |  | 0
PDH [mg/m3 ns] |  | 91.5543 | 1027.5845 | 0.12764
N platných SPH |  | 48 | 48 | 48
N / % SPH F |  | 0/0,0 | 0/0,0 | 0/0,0
N / % SPH E |  | 0/0,0 | 0/0,0 | 0/0,0
Množstvo ZL [kg] |  | 4265.0338 | 47850.3896 | 5.9695
Q spal. tis.[m3 ns] |  | 23287.4817 | 23287.4817 | 23287.4817
Výroba |  | x | x | 402490
Emisný faktor |  | x | x | 1.4831e-05
čas | chod | SO2 | CO | HF | Teplota | Tlak | H2O | Prietok | Prietok
|  | mg/m3 ns | mg/m3 ns | mg/m3 ns | °C | kPa | % | m3/h | m3/h ns
40561.0208 |  | 99.8478 | 987.7816 | 0.14616 | 79.1562 | 98.3566 | 0.8 | 1324155 | 988838.489
40561.0417 |  | 101.7584 | 986.9866 | 0.15194 | 79.0787 | 98.3258 | 0.8 | 1324451.375 | 988967.5585
40561.0625 |  | 104.6298 | 982.3452 | 0.17296 | 79.1024 | 98.3329 | 0.8 | 1321155.5 | 986512.0205
40561.0833 |  | 100.2495 | 986.129 | 0.19486 | 79.099 | 98.3134 | 0.8 | 1321406.5 | 986512.6757
40561.1042 |  | 93.4419 | 996.5554 | 0.1743 | 78.9246 | 98.3032 | 0.8 | 1320912.375 | 986530.0524
40561.125 |  | 91.2681 | 1012.8248 | 0.11623 | 78.6351 | 98.2759 | 0.8 | 1323063.5 | 988675.0173
40561.1458 |  | 89.5734 | 1014.5915 | 0.08827 | 78.129 | 98.2079 | 0.8 | 1321622.5 | 988336.8415
40561.1667 |  | 88.5405 | 1022.8569 | 0.10897 | 78.2687 | 98.1699 | 0.8 | 1322146.375 | 987953.8734
40561.1875 |  | 89.0961 | 1006.6525 | 0.12161 | 78.2496 | 98.1206 | 0.8 | 1321142 | 986761.019
40561.2083 |  | 87.2228 | 1003.1451 | 0.0985 | 77.9798 | 98.1051 | 0.8 | 1322444.875 | 988336.2202
40561.2292 |  | 86.3674 | 1010.0082 | 0.12103 | 77.8991 | 98.0464 | 0.8 | 1320550.875 | 986557.5758
40561.25 |  | 88.0685 | 1010.333 | 0.12553 | 77.847 | 98.0721 | 0.8 | 1321076.125 | 987355.4836
40561.2708 |  | 88.9847 | 1007.0593 | 0.10025 | 77.2978 | 98.0548 | 0.8 | 1314284.125 | 983644.7146
40561.2917 |  | 90.11 | 1010.7491 | 0.15363 | 77.1028 | 97.9735 | 0.8 | 1311318 | 981156.7469
40561.3125 |  | 90.6679 | 1012.6122 | 0.17865 | 77.2043 | 97.9645 | 0.8 | 1311609.375 | 981000.2082
40561.3333 |  | 86.915 | 1017.1907 | 0.14209 | 77.4234 | 97.9503 | 0.8 | 1311557.125 | 980205.7986
40561.3542 |  | 83.6319 | 1013.9382 | 0.14064 | 77.5896 | 97.963 | 0.8 | 1311994.75 | 980195.4687
40561.375 |  | 85.968 | 1028.9951 | 0.1367 | 77.7645 | 97.9734 | 0.8 | 1311664.25 | 979564.0467
40561.3958 |  | 83.6021 | 1039.4499 | 0.09445 | 77.9551 | 97.9444 | 0.8 | 1310640.875 | 977979.0344
40561.4167 |  | 108.2879 | 1042.363 | 0.14731 | 77.9133 | 97.9365 | 0.8 | 1313877.125 | 980431.7872
40561.4375 |  | 120.2009 | 1051.261 | 0.30165 | 77.7292 | 97.898 | 0.8 | 1313706.625 | 980433.0724
40561.4583 |  | 100.3404 | 1038.7422 | 0.51991 | 77.8224 | 97.8848 | 0.8 | 1314262.875 | 980456.137
40561.4792 |  | 91.7476 | 1052.7659 | 0.40351 | 78.2257 | 97.8375 | 0.8 | 1311529.875 | 976821.0876
40561.5 |  | 87.1307 | 1048.5161 | 0.18533 | 79.0034 | 97.8229 | 0.8 | 1307401.125 | 971450.8215
40561.5208 |  | 86.4278 | 1036.3417 | 0.13909 | 79.854 | 97.8192 | 0.8 | 1306380.125 | 968316.4108
40561.5417 |  | 90.9784 | 1026.2023 | 0.21641 | 80.6385 | 97.8326 | 0.8 | 1304970 | 965259.4872
40561.5625 |  | 91.3758 | 1034.9183 | 0.25374 | 81.8988 | 97.8793 | 0.8 | 1302919.125 | 960779.2989
40561.5833 |  | 89.6447 | 1021.6254 | 0.18097 | 82.9332 | 97.8913 | 0.8 | 1301173.25 | 956822.1265
40561.6042 |  | 94.8001 | 1017.3652 | 0.16267 | 83.5379 | 97.9439 | 0.8 | 1301922 | 956263.1451
40561.625 |  | 97.9714 | 1016.391 | 0.14745 | 84.1545 | 97.9889 | 0.8 | 1301072.375 | 954427.927
40561.6458 |  | 99.2849 | 1017.0533 | 0.14176 | 84.6084 | 98.0225 | 0.8 | 1302470.75 | 954569.1395
40561.6667 |  | 105.8309 | 1023.8657 | 0.17267 | 85.4149 | 98.0503 | 0.8 | 1299453.125 | 950484.7571
40561.6875 |  | 100.717 | 1042.6953 | 0.12857 | 85.3446 | 98.0953 | 0.8 | 1303066.75 | 953752.6158
40561.7083 |  | 93.4524 | 1053.695 | 0.08772 | 85.1715 | 98.1194 | 0.8 | 1301339.25 | 953182.4012
40561.7292 |  | 94.2695 | 1055.3634 | 0.07874 | 85.403 | 98.1755 | 0.8 | 1300166.875 | 952252.6841
40561.75 |  | 89.3277 | 1051.4904 | 0.04292 | 85.2508 | 98.1995 | 0.8 | 1301261 | 953691.7704
40561.7708 |  | 85.275 | 1045.7042 | 0.04945 | 84.9369 | 98.2266 | 0.8 | 1302934.5 | 956018.9353
40561.7917 |  | 81.656 | 1077.9971 | 0.04299 | 84.4437 | 98.2613 | 0.8 | 1301681.5 | 956755.5514
40561.8125 |  | 85.1865 | 1072.1973 | 0.02944 | 84.1638 | 98.2893 | 0.8 | 1300086.75 | 956604.6153
40561.8333 |  | 85.5236 | 1072.8042 | 0.00028 | 84.3353 | 98.2983 | 0.8 | 1301269.875 | 957102.664
40561.8542 |  | 82.4681 | 1065.1614 | 0 | 84.2882 | 98.3077 | 0.8 | 1300744.25 | 956933.8935
40561.875 |  | 85.2914 | 1041.3856 | 0 | 84.411 | 98.3363 | 0.8 | 1301260.25 | 957262.7963
40561.8958 |  | 85.201 | 1041.7224 | 0.00304 | 84.6403 | 98.3705 | 0.8 | 1300546.375 | 956457.1779
40561.9167 |  | 80.9377 | 1046.9874 | 0.00879 | 84.777 | 98.3836 | 0.8 | 1302703.375 | 957805.2465
40561.9375 |  | 85.9627 | 1013.5059 | 0.02226 | 84.6281 | 98.3859 | 0.8 | 1301985.5 | 957698.6267
40561.9583 |  | 87.8114 | 1004.4684 | 0.03862 | 84.5198 | 98.4147 | 0.8 | 1302399.75 | 958573.3826
40561.9792 |  | 90.3255 | 1021.3594 | 0.0254 | 84.4787 | 98.4498 | 0.8 | 1301735.875 | 958537.4075
24:00 |  | 87.2346 | 1039.9016 | 0.02924 | 84.2401 | 98.4477 | 0.8 | 1303879.375 | 960735.5152
Náhradné hodnoty pre rok 2020 |  | SO2 | CO | HF | Teplota | Tlak | H2O |  | Prietok
|  | kg/h | kg/h | kg/h | °C | kPa | % |  | m3/h ns
|  | 0 | 0 | 0 | 0 | 0 | 0 | 0 | 0
Prepočítavacie koeficienty (ppm na mg/m3) |  | 2.86 | 1.25
Konštanta vlhkosti |  | 0.8
Prietok ns = FS2_M_PRIETOK*(273.15/(273.15+FS2_M_TEPLOTA))*(FS2_M_TLAK/101.3)*((100-FS2_VLHKOST)/100)
SO2_hmot = (1*FS2_M_SO2/1000000)*FS2_Prietok_ns
CO_hmot = (1*FS2_M_CO/1000000)*FS2_Prietok_ns
HF_hmot = (1*FS2_S_HF/1000000)*FS2_Prietok_ns
Označenie SPH
žiadne | platná hodnota
A | SPH > EL
B | SPH > 1,2 EL
C | SPH > 2,0 EL
F | Neplatná hodnota
E | Náhradná hodnota
Prístup do systému:
ecm administrator - konfiguračný prístup
obsluha - prezeranie bez možnosti konfigurácie