## denny
Denný protokol za |  | 2023-09-21
|  | SO2 | CO |  | HF | Teplota | Tlak |  |  | Prietok
Tech.jednotky |  | mg/m3 ns | mg/m3 ns |  | mg/m3 ns | °C | kPa |  |  | m3/h ns
Emisný limit |  | 350 |  |  | 3
I (%) |  | 20 |  |  | 40
N / % SPH > EL+I |  | 0 / 0,0 |  |  | 0 / 0,0
N SPH > 2 EL+I |  | 0 |  |  | 0
PDH [mg/m3 ns] |  | 223.6396 |  | F | 0.38885 | 68.6002 | 98.7503 | 5 | 35573.9405 | 26354.2455
N platných SPH |  | 48 | 0 |  | 48 | 48 | 48 | 48 | 48 | 48
N / % SPH F |  | 0 / 0,0 | 48 / 100,0 |  | 0 / 0,0 | 0 / 0,0 | 0 / 0,0 | 0 / 0,0 | 0 / 0,0 | 0 / 0,0
N / % SPH E |  | 0 / 0,0 |  |  | 33 / 68,8 |  |  |  |  | 0 / 0,0
Množstvo ZL [kg] |  | 142.0139 | 0 |  | 0.095933 | 0 | 0 | 0 | 0 | 0
Q spal. tis.[m3 ns] |  | 316.2509 |  |  | 316.2509 |  |  |  |  | 316.2509
Výroba |  | x | x |  | 0
Emisný faktor |  | x | x |  | 0
čas | chod | SO2 | CO |  | HF | Teplota | Tlak |  |  | Prietok
|  | mg/m3 ns | mg/m3 ns |  | mg/m3 ns | °C | kPa |  |  | m3/h ns
00:30 |  | 227.4021 |  | F | 0.38531 | 73.003 | 99.0593 | 5 | 39163.6328 | 28709.484
01:00 |  | 234.181 |  | F | 0.38471 | 71.8805 | 99.0503 | 5 | 39311.1172 | 28908.7338
01:30 |  | 238.1291 |  | F | 0.38375 | 70.6883 | 99.0355 | 5 | 39469.875 | 29121.7699
02:00 |  | 211.2894 |  | F | 0.38376 | 69.3297 | 99.021 | 5 | 39582.0469 | 29316.0913
02:30 |  | 203.1272 |  | F | 0.38463 | 68.1277 | 98.9935 | 5 | 39830.4336 | 29595.7416
03:00 |  | 204.69 |  | F | 0.38487 | 67.126 | 98.9676 | 5 | 39926.0352 | 29746.3329
03:30 |  | 207.4747 |  | F | 0.3861 | 66.2459 | 98.9442 | 5 | 40127.2969 | 29966.698
04:00 |  | 227.6641 |  | F | 0.38657 | 65.5653 | 98.916 | 5 | 42126.5703 | 31513.9716
04:30 |  | 231.368 |  | F | 0.38531 | 64.9465 | 98.8895 | 5 | 42468.5977 | 31819.4503
05:00 |  | 232.2211 |  | F | 0.38832 | 64.4814 | 98.8624 | 5 | 42320.375 | 31743.3659
05:30 |  | 230.7116 |  | F | 0.38816 | 64.1723 | 98.8449 | 5 | 42417.582 | 31839.808
06:00 |  | 224.5918 |  | F | 0.38649 | 63.9429 | 98.8259 | 5 | 42359.2812 | 31811.5681
06:30 |  | 231.5678 |  | F | 0.39268 | 63.8334 | 98.8064 | 5 | 42378.9297 | 31830.3821
07:00 |  | 244.1106 |  | F | 0.38921 | 63.6878 | 98.7926 | 5 | 39066.1094 | 29350.7277
07:30 |  | 220.9952 |  | F | 0.40079 | 63.5691 | 98.7813 | 5 | 37106.4609 | 27885.078
08:00 |  | 226.0424 |  | F | 0.39567 | 63.784 | 98.7744 | 5 | 37547.293 | 28196.3985
08:30 |  | 238.7743 |  | F | 0.39384 | 64.0152 | 98.7775 | 5 | 35673.6289 | 26771.8185
09:00 |  | 253.6141 |  | F | 0.39921 | 64.2412 | 98.7791 | 5 | 35116.9727 | 26336.8566
09:30 |  | 269.7917 |  | F | 0.3965 | 64.5402 | 98.7711 | 5 | 35104.1992 | 26301.829
10:00 |  | 270.6631 |  | F | 0.38961 | 64.8711 | 98.7603 | 5 | 35049.6914 | 26232.4139
10:30 |  | 249.2977 |  | F | 0.39106 | 65.3174 | 98.7514 | 5 | 34897.9141 | 26082.0256
11:00 |  | 257.6573 |  | F | 0.38326 | 65.9372 | 98.7678 | 5 | 34848.9492 | 26002.1314
11:30 |  | 272.7951 |  | F | 0.38354 | 66.6044 | 98.7693 | 5 | 34911 | 25997.6845
12:00 |  | 282.2245 |  | F | 0.38417 | 67.2502 | 98.7678 | 5 | 34809.6133 | 25872.5936
12:30 |  | 301.0706 |  | F | 0.38628 | 67.746 | 98.7824 | 5 | 34752.9414 | 25796.7312
13:00 |  | 287.5105 |  | F | 0.38749 | 68.0592 | 98.7665 | 5 | 34668.375 | 25706.1887
13:30 |  | 264.7232 |  | F | 0.38908 | 68.1107 | 98.7368 | 5 | 32562.2754 | 24133.6463
14:00 |  | 225.7053 |  | F | 0.38671 | 68.1796 | 98.7225 | 5 | 32377.3906 | 23988.295
14:30 |  | 208.0725 |  | F | 0.38767 | 68.4385 | 98.7182 | 5 | 32552.4453 | 24098.6729
15:00 |  | 174.4515 |  | F | 0.38921 | 68.9544 | 98.6913 | 5 | 34240.9844 | 25303.581
15:30 |  | 177.5386 |  | F | 0.38402 | 69.3115 | 98.6695 | 5 | 31647.168 | 23357.224
16:00 |  | 175.2751 |  | F | 0.38469 | 69.6777 | 98.645 | 5 | 32857.5625 | 24218.6404
16:30 |  | 164.5676 |  | F | 0.38548 | 70.2703 | 98.6401 | 5 | 33158.207 | 24396.8547
17:00 |  | 163.8638 |  | F | 0.38455 | 70.7802 | 98.6322 | 5 | 32701.9688 | 24023.566
17:30 |  | 168.1775 |  | F | 0.3861 | 71.1571 | 98.6328 | 5 | 31866.3301 | 23384.2137
18:00 |  | 187.7037 |  | F | 0.39011 | 71.4121 | 98.6173 | 5 | 31859.2207 | 23358.0314
18:30 |  | 185.6583 |  | F | 0.39195 | 71.7199 | 98.6017 | 5 | 32674.8008 | 23930.8083
19:00 |  | 190.545 |  | F | 0.39562 | 71.9283 | 98.5946 | 5 | 32505.959 | 23791.0583
19:30 |  | 201.4392 |  | F | 0.38882 | 72.0706 | 98.5982 | 5 | 30877.834 | 22590.9569
20:00 |  | 196.0844 |  | F | 0.3846 | 72.142 | 98.605 | 5 | 30827.2656 | 22550.8496
20:30 |  | 200.0905 |  | F | 0.38999 | 72.3742 | 98.6023 | 5 | 32462.1289 | 23730.1831
21:00 |  | 201.5139 |  | F | 0.39061 | 72.7164 | 98.5989 | 5 | 32568.2949 | 23783.4012
21:30 |  | 201.3995 |  | F | 0.3931 | 72.9342 | 98.593 | 5 | 32426.4336 | 23663.4929
22:00 |  | 212.1073 |  | F | 0.3958 | 73.1299 | 98.5949 | 5 | 32436.8047 | 23658.1323
22:30 |  | 222.0214 |  | F | 0.39041 | 73.3236 | 98.5795 | 5 | 32440.3262 | 23643.7955
23:00 |  | 215.3821 |  | F | 0.39317 | 73.457 | 98.5755 | 5 | 32464.9922 | 23651.6838
23:30 |  | 252.2676 |  | F | 0.39488 | 73.7586 | 98.5601 | 5 | 32464.5215 | 23627.1106
24:00 |  | 267.1474 |  | F | 0.38708 | 73.9947 | 98.5469 | 5 | 32541.3086 | 23663.7126
Náhradné hodnoty pre rok 2023 |  | SO2 | CO |  | HF | Teplota | Tlak | H2O |  | Prietok
|  | kg/h | kg/h |  | kg/h | °C | kPa | % |  | m3/h ns
|  | 6.0338 | 0 |  | 0.020196 | 72.9566 | 99.0641 | 0 | 0 | 43245.6011
Prepočítavacie koeficienty (ppm na mg/m3) |  | 2.86 | 1.25
Konštanta vlhkosti |  | 5
Prietok ns = AN_M_PRIETOK*(273.15/(273.15+AN_M_TEPLOTA))*(AN_M_TLAK/101.3)*((100-AN_VLHKOST)/100)
SO2_hmot = (1*AN_M_SO2/1000000)*AN_Prietok_ns
HF_hmot = (1*AN_S_HF/1000000)*AN_Prietok_ns
Označenie SPH
žiadne | platná hodnota
A | SPH > EL
B | SPH > 1,2 EL
C | SPH > 2,0 EL
F | Neplatná hodnota
E | Náhradná hodnota
Prístup do systému:
ecm administrator - konfiguračný prístup
obsluha - prezeranie bez možnosti konfigurácie