## denny
Denný protokol za |  | 2022-10-14
|  | SO2 | CO | HF |  | Teplota | Tlak |  |  | Prietok
Tech.jednotky |  | mg/m3 ns | mg/m3 ns | mg/m3 ns |  | °C | kPa |  |  | m3/h ns
Emisný limit |  | 350 |  | 1
I (%) |  | 20 |  | 40
N / % SPH > EL+I |  | 0 / 0,0 |  | 0 / 0,0
N SPH > 2 EL+I |  | 0 |  | 0
PDH [mg/m3 ns] |  | 57.6831 | 474.6302 |  | F | 46.1226 | 98.6422 | 0.79999 | 213817.7337 | 176714.9896
N platných SPH |  | 48 | 48 | 0 |  | 48 | 48 | 48 | 48 | 48
N / % SPH F |  | 0 / 0,0 | 0 / 0,0 | 48 / 100,0 |  | 0 / 0,0 | 0 / 0,0 | 0 / 0,0 | 0 / 0,0 | 0 / 0,0
N / % SPH E |  | 0 / 0,0 | 0 / 0,0 | 48 / 100,0 | [5 empty] | 0 / 0,0
Množstvo ZL [kg] |  | 244.6775 | 2012.2265 | 1.5655 |  | 0 | 0 | 0 | 0 | 0
Q spal. tis.[m3 ns] |  | 2120.5799 | 2120.5799 | 2120.5799 | [5 empty] | 2120.5799
Výroba |  | x | x | 16010
Emisný faktor |  | x | x | 9.7781e-05
čas | chod | SO2 | CO | HF |  | Teplota | Tlak |  |  | Prietok
|  | mg/m3 ns | mg/m3 ns | mg/m3 ns |  | °C | kPa |  |  | m3/h ns
00:30 |  | 55.8838 | 407.9119 |  | F | 45.5763 | 98.7972 | 0.79999 | 214365.5 | 177739.9062
01:00 |  | 55.8129 | 404.5633 |  | F | 45.1928 | 98.7772 | 0.79999 | 214309.5938 | 177871
01:30 |  | 54.5196 | 441.8107 |  | F | 44.8624 | 98.7686 | 0.79999 | 214645.7031 | 178320.0938
02:00 |  | 54.1289 | 460.8818 |  | F | 44.7926 | 98.7582 | 0.79999 | 214103.7969 | 177890.2969
02:30 |  | 54.4705 | 438.6092 |  | F | 44.562 | 98.7516 | 0.79999 | 214784.5 | 178573
03:00 |  | 52.6831 | 439.5684 |  | F | 44.4117 | 98.7463 | 0.79999 | 214107.7969 | 178085.5
03:30 |  | 52.1011 | 454.709 |  | F | 44.4867 | 98.7347 | 0.79999 | 214327.5 | 178205.5
04:00 |  | 54.2695 | 455.7934 |  | F | 44.6285 | 98.7293 | 0.79999 | 214431.7031 | 178202.7031
04:30 |  | 54.8186 | 432.6025 |  | F | 44.8109 | 98.7151 | 0.79999 | 214440.4062 | 178082.5
05:00 |  | 53.5845 | 430.9594 |  | F | 44.927 | 98.6875 | 0.79999 | 213981.7969 | 177586.5
05:30 |  | 54.7666 | 438.2645 |  | F | 44.7769 | 98.6841 | 0.79999 | 214915.5 | 178439.4062
06:00 |  | 52.7576 | 448.1551 |  | F | 44.8323 | 98.6873 | 0.79999 | 214777.5 | 178299.9062
06:30 |  | 48.3607 | 413.9115 |  | F | 44.544 | 98.6816 | 0.79999 | 215351.9062 | 178927.7969
07:00 |  | 53.2119 | 420.8047 |  | F | 43.8436 | 98.6792 | 0.79999 | 216415.7031 | 180204.7031
07:30 |  | 62.8598 | 423.4717 |  | F | 43.8596 | 98.6741 | 0.79999 | 214689.2031 | 178749.0938
08:00 |  | 67.7044 | 405.9178 |  | F | 43.7486 | 98.6791 | 0.79999 | 214306.0938 | 178501.7969
08:30 |  | 64.911 | 471.0164 |  | F | 43.9114 | 98.6851 | 0.79999 | 214592.4062 | 178659.2969
09:00 |  | 72.8455 | 475.6928 |  | F | 44.0374 | 98.6882 | 0.79999 | 215344.0938 | 179219.9062
09:30 |  | 71.7288 | 501.8174 |  | F | 43.8855 | 98.6984 | 0.79999 | 214938.2031 | 178986.2031
10:00 |  | 64.2104 | 522.3239 |  | F | 44.2571 | 98.6993 | 0.79999 | 216142.4062 | 179780.2969
10:30 |  | 61.6233 | 494.2105 |  | F | 44.759 | 98.7031 | 0.79999 | 215599.2969 | 179052.5938
11:00 |  | 62.0589 | 486.5365 |  | F | 45.2804 | 98.71 | 0.79999 | 215197.7969 | 178438.5
11:30 |  | 60.8879 | 494.9012 |  | F | 45.6801 | 98.7081 | 0.79999 | 214424.2969 | 177571.0938
12:00 |  | 56.2157 | 512.1797 |  | F | 45.7789 | 98.71 | 0.79999 | 214870.9062 | 177889
12:30 |  | 56.988 | 510.1732 |  | F | 46.1626 | 98.6974 | 0.79999 | 213542.2031 | 176555
13:00 |  | 58.6747 | 506.4246 |  | F | 46.8095 | 98.6766 | 0.79999 | 213833.2969 | 176400.5
13:30 |  | 57.8189 | 517.9442 |  | F | 47.1942 | 98.6469 | 0.79999 | 212454 | 174998.7031
14:00 |  | 57.1718 | 533.9215 |  | F | 47.5674 | 98.6297 | 0.79999 | 211929.2969 | 174333
14:30 |  | 58.3684 | 507.4127 |  | F | 47.8411 | 98.6049 | 0.79999 | 212192.5 | 174357.2031
15:00 |  | 59.1993 | 500.6135 |  | F | 48.1592 | 98.5872 | 0.79999 | 212397.7969 | 174321.5938
15:30 |  | 58.648 | 480.5289 |  | F | 48.3264 | 98.574 | 0.79999 | 212481.5 | 174276.5938
16:00 |  | 58.7629 | 479.333 |  | F | 48.6913 | 98.559 | 0.79999 | 212543.2031 | 174103.0938
16:30 |  | 59.0907 | 498.1674 |  | F | 48.7534 | 98.5374 | 0.79999 | 213328.4062 | 174673.7031
17:00 |  | 57.7629 | 486.2209 |  | F | 48.725 | 98.5258 | 0.79999 | 213574.9062 | 174870.5
17:30 |  | 57.8273 | 479.8019 |  | F | 48.7984 | 98.517 | 0.79999 | 212368.5 | 173827.7031
18:00 |  | 59.1942 | 484.0795 |  | F | 48.745 | 98.5156 | 0.79999 | 212499 | 173960.5938
18:30 |  | 57.9095 | 476.3877 |  | F | 48.5403 | 98.522 | 0.79999 | 211974.0938 | 173652.5938
19:00 |  | 56.4607 | 478.9465 |  | F | 48.1359 | 98.5415 | 0.79999 | 212386.2031 | 174243.0938
19:30 |  | 57.9376 | 499.6908 |  | F | 46.8943 | 98.5474 | 0.79999 | 213198.7031 | 175599.2031
20:00 |  | 56.6825 | 504.6857 |  | F | 47.3772 | 98.5461 | 0.79999 | 213337 | 175446.9062
20:30 |  | 56.3773 | 493.367 |  | F | 47.5782 | 98.5454 | 0.79999 | 213113.4062 | 175151.5
21:00 |  | 56.0916 | 497.2475 |  | F | 47.3382 | 98.5454 | 0.79999 | 212499.5 | 174777.4062
21:30 |  | 56.3179 | 518.2061 |  | F | 47.2781 | 98.5608 | 0.79999 | 213288.0938 | 175486.2031
22:00 |  | 55.0441 | 508.0994 |  | F | 47.2057 | 98.57 | 0.79999 | 212499.5 | 174893.4062
22:30 |  | 54.8961 | 481.9146 |  | F | 46.3739 | 98.5662 | 0.79999 | 214109.4062 | 176671.4062
23:00 |  | 54.8497 | 497.9379 |  | F | 46.1732 | 98.568 | 0.79999 | 213912.0938 | 176622.5
23:30 |  | 56.1049 | 476.2119 |  | F | 46.813 | 98.5548 | 0.79999 | 212161.7031 | 174803
24:00 |  | 54.1951 | 488.3193 |  | F | 46.9585 | 98.5343 | 0.79999 | 212563.2969 | 175017.5
Náhradné hodnoty pre rok 2022 |  | SO2 | CO | HF |  | Teplota | Tlak | H2O |  | Prietok
|  | kg/h | kg/h | kg/h |  | °C | kPa | % |  | m3/h ns
|  | 98.3464 | 606.1158 | 0.36911 |  | 87.0647 | 98.1045 | 0 | 0 | 760775.2239
Prepočítavacie koeficienty (ppm na mg/m3) |  | 2.86 | 1.25
Konštanta vlhkosti |  | 0.8
Prietok ns = FS1_M_PRIETOK*(273.15/(273.15+FS1_M_TEPLOTA))*(FS1_M_TLAK/101.3)*((100-FS1_VLHKOST)/100)
SO2_hmot = (1*FS1_M_SO2/1000000)*FS1_Prietok_ns
CO_hmot = (1*FS1_M_CO/1000000)*FS1_Prietok_ns
HF_hmot = (1*FS1_S_HF/1000000)*FS1_Prietok_ns
Označenie SPH
žiadne | platná hodnota
A | SPH > EL
B | SPH > 1,2 EL
C | SPH > 2,0 EL
F | Neplatná hodnota
E | Náhradná hodnota
Prístup do systému:
ecm administrator - konfiguračný prístup
obsluha - prezeranie bez možnosti konfigurácie