## denny
Denný protokol za |  | 2022-04-09
|  | SO2 | CO |  | HF
Tech.jednotky |  | mg/m3 ns | mg/m3 ns |  | mg/m3 ns
Emisný limit |  | 350 |  |  | 3
I (%) |  | 20 |  |  | 40
N / % SPH > EL+I |  | 0 / 0,0 |  |  | 0 / 0,0
N SPH > 2 EL |  | 0 |  |  | 0
PDH [mg/m3 ns] |  | 246.3855 |  | F | 0.4738
N platných SPH |  | 48 | 0 |  | 48
N / % SPH F |  | 0 / 0,0 | 48 / 100,0 |  | 0 / 0,0
N / % SPH E |  | 0 / 0,0 |  |  | 0 / 0,0
Množstvo ZL [kg] |  | 278.4449 |  |  | 0.53521
Q spal. tis.[m3 ns] |  | 1128.4119 |  |  | 1128.4119
Výroba |  | x | x |  | 273335
Emisný faktor |  | x | x |  | 1.9581e-06
čas | chod | SO2 | CO |  | HF | Teplota | Tlak | H2O | Prietok | Prietok
|  | mg/m3 ns | mg/m3 ns |  | mg/m3 ns | °C | kPa | % | m3/h | m3/h ns
00:30 |  | 106.5961 |  | F | 0.41862 | 76.7106 | 98.222 | 5 | 63710.2109 | 45818.2157
01:00 |  | 102.0583 |  | F | 0.40155 | 76.9317 | 98.254 | 5 | 63515.75 | 45664.3841
01:30 |  | 106.4981 |  | F | 0.40764 | 77.1692 | 98.29 | 5 | 63745.9766 | 45815.6258
02:00 |  | 114.2569 |  | F | 0.42761 | 77.4606 | 98.3337 | 5 | 63663.5039 | 45738.6143
02:30 |  | 174.1607 |  | F | 0.45378 | 77.71 | 98.3842 | 5 | 63858.8906 | 45869.9577
03:00 |  | 221.6441 |  | F | 0.44501 | 77.9696 | 98.4281 | 5 | 63763.7734 | 45788.182
03:30 |  | 193.9172 |  | F | 0.40878 | 78.1063 | 98.4822 | 5 | 64095.25 | 46033.6114
04:00 |  | 211.6701 |  | F | 0.41828 | 78.1011 | 98.528 | 5 | 64429.9766 | 46296.1707
04:30 |  | 222.3357 |  | F | 0.39407 | 78.1664 | 98.5552 | 5 | 64309.9297 | 46214.11
05:00 |  | 224.387 |  | F | 0.42002 | 78.2212 | 98.5936 | 5 | 65728.6172 | 47244.6298
05:30 |  | 231.3151 |  | F | 0.43406 | 78.2772 | 98.6356 | 5 | 66300.0391 | 47668.0498
06:00 |  | 236.9915 |  | F | 0.44493 | 78.2644 | 98.6725 | 5 | 66178.5234 | 47600.2101
06:30 |  | 242.6004 |  | F | 0.46726 | 78.2411 | 98.6893 | 5 | 66205.6016 | 47630.9814
07:00 |  | 249.7429 |  | F | 0.44467 | 78.2714 | 98.7078 | 5 | 66274.8438 | 47685.5933
07:30 |  | 251.1572 |  | F | 0.43362 | 78.1667 | 98.7239 | 5 | 66362.5703 | 47770.7325
08:00 |  | 254.5777 |  | F | 0.44227 | 78.1644 | 98.7352 | 5 | 66140.0938 | 47616.3443
08:30 |  | 263.7298 |  | F | 0.42713 | 78.2823 | 98.7585 | 5 | 66151.25 | 47619.6652
09:00 |  | 263.2989 |  | F | 0.43782 | 78.1995 | 98.7849 | 5 | 63967.6758 | 46070.9537
09:30 |  | 264.1406 |  | F | 0.4317 | 78.1463 | 98.8195 | 5 | 63696.2656 | 45898.4623
10:00 |  | 268.4662 |  | F | 0.45856 | 78.1841 | 98.844 | 5 | 63568.1211 | 45812.5679
10:30 |  | 270.41 |  | F | 0.41893 | 78.2809 | 98.8805 | 5 | 63551.0391 | 45804.5676
11:00 |  | 270.9058 |  | F | 0.43714 | 78.4304 | 98.9103 | 5 | 63530.9961 | 45784.4338
11:30 |  | 263.4298 |  | F | 0.40483 | 78.4042 | 98.9388 | 5 | 63327.4141 | 45654.2897
12:00 |  | 271.9428 |  | F | 0.46049 | 78.6384 | 98.9622 | 5 | 63371.918 | 45666.7302
12:30 |  | 275.8844 |  | F | 0.45964 | 78.7768 | 98.9849 | 5 | 63358.0156 | 45649.2121
13:00 |  | 283.8096 |  | F | 0.53932 | 79.0339 | 98.991 | 5 | 63313.7656 | 45586.8837
13:30 |  | 286.6885 |  | F | 0.5014 | 79.2019 | 98.9923 | 5 | 63231.9102 | 45506.8092
14:00 |  | 287.1829 |  | F | 0.50294 | 79.3758 | 99.0031 | 5 | 63060.5117 | 45366.0287
14:30 |  | 287.3048 |  | F | 0.51256 | 79.4643 | 99.0149 | 5 | 62941.2656 | 45274.3004
15:00 |  | 288.7878 |  | F | 0.49287 | 79.1452 | 99.0302 | 5 | 62897.2266 | 45290.5583
15:30 |  | 288.0659 |  | F | 0.52434 | 78.9808 | 99.0411 | 5 | 62969.4531 | 45368.7383
16:00 |  | 272.7254 |  | F | 0.49044 | 79.0364 | 99.0324 | 5 | 66985.4609 | 48250.3721
16:30 |  | 276.8156 |  | F | 0.47781 | 79.4679 | 99.0346 | 5 | 67438.5156 | 48518.3683
17:00 |  | 271.5641 |  | F | 0.50403 | 79.885 | 99.0446 | 5 | 68122.5078 | 48957.4707
17:30 |  | 272.754 |  | F | 0.45333 | 80.2205 | 99.0693 | 5 | 68619.9844 | 49280.448
18:00 |  | 273.1224 |  | F | 0.46223 | 80.3515 | 99.0818 | 5 | 68685.7109 | 49315.6157
18:30 |  | 272.0802 |  | F | 0.49891 | 80.4023 | 99.0758 | 5 | 68498.5078 | 49171.161
19:00 |  | 269.0265 |  | F | 0.54711 | 80.3576 | 99.0835 | 5 | 67633.25 | 48559.9349
19:30 |  | 266.9813 |  | F | 0.55357 | 80.3121 | 99.078 | 5 | 67507.5938 | 48473.2769
20:00 |  | 267.0903 |  | F | 0.56321 | 80.2543 | 99.0559 | 5 | 67349.1797 | 48356.6507
20:30 |  | 266.1883 |  | F | 0.55527 | 80.156 | 99.0395 | 5 | 67104.0781 | 48186.1026
21:00 |  | 263.9141 |  | F | 0.61436 | 80.0318 | 99.0303 | 5 | 67110.7422 | 48203.3607
21:30 |  | 264.7787 |  | F | 0.51659 | 80.0223 | 99.0206 | 5 | 67011.3984 | 48128.5805
22:00 |  | 262.6452 |  | F | 0.487 | 79.9248 | 99.0151 | 5 | 66988.9062 | 48123.0029
22:30 |  | 259.9371 |  | F | 0.54304 | 79.9082 | 99.0053 | 5 | 67039.1719 | 48156.6423
23:00 |  | 262.4063 |  | F | 0.58315 | 79.9063 | 99.0014 | 5 | 67010.8438 | 48134.6555
23:30 |  | 261.6038 |  | F | 0.53594 | 79.8515 | 99.0049 | 5 | 66942.2656 | 48094.5591
24:00 |  | 264.9128 |  | F | 0.48441 | 79.885 | 99.0114 | 5 | 66957.3047 | 48103.9422
Náhradné hodnoty pre rok 2022 |  | SO2 | CO |  | HF | Teplota | Tlak | H2O |  | Prietok
|  | kg/h | kg/h |  | kg/h | °C | kPa | % |  | m3/h ns
|  | 9.6361 | 0 |  | 0.027831 | 79.8006 | 98.9325 | 0 | 0 | 58870.6857
Prepočítavacie koeficienty (ppm na mg/m3) |  | 2.86 | 1.25
Konštanta vlhkosti |  | 0.8
Prietok ns = AN_M_PRIETOK*(273.15/(273.15+AN_M_TEPLOTA))*(AN_M_TLAK/101.3)*((100-AN_VLHKOST)/100)
SO2_hmot = (1*AN_M_SO2/1000000)*AN_Prietok_ns
HF_hmot = (1*AN_S_HF/1000000)*AN_Prietok_ns
Označenie SPH
žiadne | platná hodnota
A | SPH > EL
B | SPH > 1,2 EL
C | SPH > 2,0 EL
F | Neplatná hodnota
E | Náhradná hodnota
Prístup do systému:
ecm administrator - konfiguračný prístup
obsluha - prezeranie bez možnosti konfigurácie