## denny
Denný protokol za |  | 2022-06-01
|  | SO2 | CO |  | HF
Tech.jednotky |  | mg/m3 ns | mg/m3 ns |  | mg/m3 ns
Emisný limit |  | 350 |  |  | 3
I (%) |  | 20 |  |  | 40
N / % SPH > EL+I |  | 0 / 0,0 |  |  | 0 / 0,0
N SPH > 2 EL |  | 0 |  |  | 0
PDH [mg/m3 ns] |  | 75.7126 |  | F | 0.55256
N platných SPH |  | 48 | 0 |  | 48
N / % SPH F |  | 0 / 0,0 | 48 / 100,0 |  | 0 / 0,0
N / % SPH E |  | 0 / 0,0 |  |  | 0 / 0,0
Množstvo ZL [kg] |  | 79.3186 |  |  | 0.5769
Q spal. tis.[m3 ns] |  | 1045.0731 |  |  | 1045.0731
Výroba |  | x | x |  | 288655
Emisný faktor |  | x | x |  | 1.9986e-06
čas | chod | SO2 | CO |  | HF | Teplota | Tlak | H2O | Prietok | Prietok
|  | mg/m3 ns | mg/m3 ns |  | mg/m3 ns | °C | kPa | % | m3/h | m3/h ns
00:30 |  | 196.1735 |  | F | 0.37595 | 77.1084 | 99.0533 | 5 | 60317.2578 | 43695.5819
01:00 |  | 188.7278 |  | F | 0.37591 | 76.6064 | 99.043 | 5 | 60312.4336 | 43750.2041
01:30 |  | 182.174 |  | F | 0.37595 | 76.1707 | 99.0405 | 5 | 60331.5234 | 43817.5555
02:00 |  | 172.4159 |  | F | 0.49883 | 75.8101 | 99.0235 | 5 | 60365.5156 | 43880.0285
02:30 |  | 156.279 |  | F | 0.75867 | 75.5018 | 98.9942 | 5 | 60470.9219 | 43982.4887
03:00 |  | 154.6087 |  | F | 0.77138 | 75.3451 | 98.962 | 5 | 60539.2695 | 44037.6837
03:30 |  | 146.8378 |  | F | 0.63703 | 75.1177 | 98.9426 | 5 | 60509.6211 | 44036.2124
04:00 |  | 155.7506 |  | F | 0.57374 | 74.9801 | 98.9401 | 5 | 60542.5703 | 44076.4702
04:30 |  | 157.3203 |  | F | 0.50852 | 74.9489 | 98.935 | 5 | 60537.6836 | 44074.6274
05:00 |  | 91.0341 |  | F | 0.43901 | 74.9534 | 98.9373 | 5 | 60526.418 | 44066.8871
05:30 |  | 44.1247 |  | F | 0.38466 | 74.9562 | 98.9238 | 5 | 60544.7969 | 44073.8844
06:00 |  | 40.2024 |  | F | 0.37648 | 74.9508 | 98.9344 | 5 | 60559.7109 | 44090.1173
06:30 |  | 32.743 |  | F | 0.37595 | 75.0006 | 98.933 | 5 | 60483.3398 | 44027.617
07:00 |  | 35.0454 |  | F | 0.37604 | 75.0247 | 98.9149 | 5 | 60505.5 | 44032.6369
07:30 |  | 35.6072 |  | F | 0.37596 | 75.1594 | 98.9414 | 5 | 60605.5039 | 44100.1795
08:00 |  | 37.5233 |  | F | 0.37595 | 75.3278 | 98.9572 | 5 | 60494.7188 | 44005.3154
08:30 |  | 42.2273 |  | F | 0.37687 | 75.7068 | 98.9668 | 5 | 60438.8359 | 43921.1379
09:00 |  | 41.4402 |  | F | 0.41828 | 76.1262 | 98.9825 | 5 | 60362.5078 | 43819.9886
09:30 |  | 41.606 |  | F | 0.5924 | 76.5199 | 98.9947 | 5 | 60254.8867 | 43697.9687
10:00 |  | 44.0883 |  | F | 0.75222 | 76.9838 | 99.0077 | 5 | 60251.2617 | 43643.2029
10:30 |  | 44.3862 |  | F | 0.72657 | 77.4743 | 99.0263 | 5 | 60122.207 | 43496.9345
11:00 |  | 51.4043 |  | F | 0.41236 | 77.9777 | 99.0434 | 5 | 60021.4531 | 43369.3048
11:30 |  | 53.2354 |  | F | 0.37604 | 78.4642 | 99.0549 | 5 | 59977.7188 | 43282.7654
12:00 |  | 53.8102 |  | F | 0.37604 | 78.9403 | 99.0782 | 5 | 59956.0312 | 43218.7746
12:30 |  | 53.4234 |  | F | 0.37605 | 79.3788 | 99.088 | 5 | 59896.1602 | 43126.1762
13:00 |  | 55.1048 |  | F | 0.37606 | 79.8303 | 99.108 | 5 | 59843.5234 | 43041.8216
13:30 |  | 55.1241 |  | F | 0.37609 | 80.2207 | 99.1349 | 5 | 59894.082 | 43042.2897
14:00 |  | 54.7762 |  | F | 0.37938 | 80.5934 | 99.1548 | 5 | 59938.8359 | 43037.7201
14:30 |  | 54.8942 |  | F | 0.49512 | 80.8936 | 99.1703 | 5 | 60020.1758 | 43066.2847
15:00 |  | 54.5151 |  | F | 0.56695 | 81.1709 | 99.1712 | 5 | 60034.4023 | 43043.1964
15:30 |  | 50.5744 |  | F | 0.56304 | 81.2662 | 99.1742 | 5 | 60127.918 | 43099.9305
16:00 |  | 45.9149 |  | F | 0.71902 | 81.2797 | 99.1699 | 5 | 60122.5078 | 43092.5535
16:30 |  | 52.9611 |  | F | 1.049 | 81.2605 | 99.1752 | 5 | 60232.3672 | 43175.9298
17:00 |  | 134.6178 |  | F | 1.1259 | 81.2425 | 99.178 | 5 | 60643.8047 | 43474.3262
17:30 |  | 135.1049 |  | F | 1.1534 | 81.0864 | 99.1729 | 5 | 60761.2812 | 43575.4758
18:00 |  | 81.0571 |  | F | 1.1869 | 80.8352 | 99.1667 | 5 | 60354.7422 | 43311.921
18:30 |  | 17.363 |  | F | 1.1476 | 80.6793 | 99.1728 | 5 | 60017.8242 | 43091.7734
19:00 |  | 18.2827 |  | F | 1.0271 | 80.5531 | 99.1768 | 5 | 59997.6602 | 43094.4008
19:30 |  | 38.1895 |  | F | 0.82605 | 80.4245 | 99.1671 | 5 | 60202.0273 | 43252.6847
20:00 |  | 80.5364 |  | F | 0.52698 | 80.2077 | 99.1716 | 5 | 60400.9648 | 43424.223
20:30 |  | 92.1742 |  | F | 0.38539 | 80.0127 | 99.1599 | 5 | 60374.3477 | 43423.9267
21:00 |  | 99.2302 |  | F | 0.37602 | 79.8244 | 99.157 | 5 | 60368.1133 | 43441.3526
21:30 |  | 125.4996 |  | F | 0.37601 | 79.6154 | 99.1742 | 5 | 60534.4648 | 43594.4188
22:00 |  | 31.3474 |  | F | 0.376 | 79.336 | 99.1718 | 5 | 60118.2852 | 43327.9604
22:30 |  | 24.0344 |  | F | 0.376 | 79.344 | 99.172 | 5 | 59936.1797 | 43195.8288
23:00 |  | 26.9894 |  | F | 0.37598 | 79.3066 | 99.1852 | 5 | 60133.082 | 43348.1099
23:30 |  | 29.4556 |  | F | 0.37596 | 79.1797 | 99.1861 | 5 | 60056.7188 | 43309.051
24:00 |  | 24.268 |  | F | 0.37596 | 79.1448 | 99.1811 | 5 | 60120.6875 | 43357.2646
Náhradné hodnoty pre rok 2022 |  | SO2 | CO |  | HF | Teplota | Tlak | H2O |  | Prietok
|  | kg/h | kg/h |  | kg/h | °C | kPa | % |  | m3/h ns
|  | 9.6361 | 0 |  | 0.027831 | 79.8006 | 98.9325 | 0 | 0 | 58870.6857
Prepočítavacie koeficienty (ppm na mg/m3) |  | 2.86 | 1.25
Konštanta vlhkosti |  | 0.8
Prietok ns = AN_M_PRIETOK*(273.15/(273.15+AN_M_TEPLOTA))*(AN_M_TLAK/101.3)*((100-AN_VLHKOST)/100)
SO2_hmot = (1*AN_M_SO2/1000000)*AN_Prietok_ns
HF_hmot = (1*AN_S_HF/1000000)*AN_Prietok_ns
Označenie SPH
žiadne | platná hodnota
A | SPH > EL
B | SPH > 1,2 EL
C | SPH > 2,0 EL
F | Neplatná hodnota
E | Náhradná hodnota
Prístup do systému:
ecm administrator - konfiguračný prístup
obsluha - prezeranie bez možnosti konfigurácie