## denny
Denný protokol za |  | 2022-06-01
|  | SO2 | CO | HF
Tech.jednotky |  | mg/m3 ns | mg/m3 ns | mg/m3 ns
Emisný limit |  | 350 |  | 1
I (%) |  | 20 |  | 40
N / % SPH > EL+I |  | 0 / 0,0 |  | 0 / 0,0
N SPH > 2 EL |  | 0 |  | 0
PDH [mg/m3 ns] |  | 73.1457 | 669.7208 | 0.4875
N platných SPH |  | 48 | 48 | 48
N / % SPH F |  | 0 / 0,0 | 0 / 0,0 | 0 / 0,0
N / % SPH E |  | 0 / 0,0 | 0 / 0,0 | 0 / 0,0
Množstvo ZL [kg] |  | 1050.0716 | 9611.3458 | 6.9975
Q spal. tis.[m3 ns] |  | 14353.3492 | 14353.3492 | 14353.3492
Výroba |  | x | x | 288655
Emisný faktor |  | x | x | 2.4242e-05
čas | chod | SO2 | CO | HF | Teplota | Tlak | H2O | Prietok | Prietok
|  | mg/m3 ns | mg/m3 ns | mg/m3 ns | °C | kPa | % | m3/h | m3/h ns
00:30 |  | 72.7411 | 668.876 | 0.53662 | 78.8104 | 99.0405 | 0.89999 | 606179.375 | 600723.875
01:00 |  | 54.9798 | 653.8724 | 0.46504 | 78.6183 | 99.0458 | 0.89999 | 609534.375 | 604048.625
01:30 |  | 51.1592 | 636.4885 | 0.38604 | 78.5622 | 99.063 | 0.89999 | 603992.625 | 598556.625
02:00 |  | 56.2797 | 635.3988 | 0.42724 | 78.2267 | 99.051 | 0.89999 | 611665.1875 | 606160.1875
02:30 |  | 56.2633 | 631.6915 | 0.40869 | 78.0053 | 99.0203 | 0.89999 | 607854.6875 | 602383.875
03:00 |  | 68.2914 | 633.4897 | 0.48796 | 77.7645 | 98.9814 | 0.89999 | 610546.625 | 605051.8125
03:30 |  | 71.139 | 647.3313 | 0.51673 | 77.3116 | 98.9634 | 0.89999 | 619122.1875 | 613550.125
04:00 |  | 74.8324 | 649.1044 | 0.53959 | 76.8887 | 98.9672 | 0.89999 | 610328.125 | 604835.125
04:30 |  | 84.3432 | 644.407 | 0.58272 | 76.8088 | 98.9755 | 0.89999 | 613379.625 | 607859.3125
05:00 |  | 66.9436 | 646.205 | 0.5501 | 76.8163 | 98.984 | 0.89999 | 607616.375 | 602147.875
05:30 |  | 64.8537 | 654.097 | 0.49383 | 76.4328 | 98.9446 | 0.89999 | 604554.625 | 599113.625
06:00 |  | 50.663 | 651.7725 | 0.38861 | 75.9744 | 98.9626 | 0.89999 | 614474.875 | 608944.375
06:30 |  | 63.9955 | 639.3858 | 0.38984 | 75.6751 | 98.9636 | 0.89999 | 604877.625 | 599433.8125
07:00 |  | 81.469 | 632.0739 | 0.58245 | 75.9272 | 98.9414 | 0.89999 | 613632.3125 | 608109.6875
07:30 |  | 83.3253 | 670.4195 | 0.65326 | 76.4265 | 98.9886 | 0.89999 | 602066.125 | 596647.625
08:00 |  | 88.0781 | 678.8816 | 0.71877 | 77.2728 | 99.0347 | 0.89999 | 598251.375 | 592867.125
08:30 |  | 61.134 | 671.1186 | 0.62384 | 78.1615 | 99.0624 | 0.89999 | 605731.8125 | 600280.1875
09:00 |  | 52.2923 | 675.7559 | 0.47839 | 78.8789 | 99.0821 | 0.89999 | 597242.125 | 591866.875
09:30 |  | 47.513 | 658.0571 | 0.43613 | 79.2653 | 99.0992 | 0.89999 | 601280.875 | 595869.375
10:00 |  | 52.3584 | 673.419 | 0.45594 | 80.0896 | 99.117 | 0.89999 | 595485.3125 | 590126.125
10:30 |  | 66.8461 | 676.0399 | 0.56221 | 81.2648 | 99.1332 | 0.89999 | 599750.1875 | 594352.375
11:00 |  | 68.7947 | 708.0933 | 0.59091 | 82.0405 | 99.1375 | 0.89999 | 603073.125 | 597645.375
11:30 |  | 74.9047 | 696.4081 | 0.63355 | 82.7232 | 99.1347 | 0.89999 | 590501.375 | 585186.875
12:00 |  | 79.7195 | 688.8425 | 0.69537 | 83.2698 | 99.146 | 0.89999 | 595335.3125 | 589977.3125
12:30 |  | 77.9124 | 700.1884 | 0.72251 | 83.7821 | 99.1465 | 0.89999 | 591577.375 | 586253.1875
13:00 |  | 57.803 | 671.6191 | 0.58717 | 83.6991 | 99.1626 | 0.89999 | 597261.125 | 591885.875
13:30 |  | 45.4742 | 671.4055 | 0.45612 | 83.959 | 99.1735 | 0.89999 | 598865.625 | 593475.8125
14:00 |  | 40.7245 | 681.7371 | 0.37309 | 84.2957 | 99.1826 | 0.89999 | 600195.1875 | 594793.375
14:30 |  | 50.3608 | 677.8589 | 0.35288 | 84.465 | 99.1785 | 0.89999 | 596260.8125 | 590894.375
15:00 |  | 80.1751 | 677.0089 | 0.5603 | 84.7878 | 99.1757 | 0.89999 | 608201.125 | 602727.1875
15:30 |  | 94.9073 | 703.6541 | 0.59173 | 85.2065 | 99.1722 | 0.89999 | 605042.6875 | 599597.3125
16:00 |  | 115.8059 | 678.9761 | 0.68246 | 85.9468 | 99.1615 | 0.89999 | 612156.375 | 606647.125
16:30 |  | 115.901 | 697.7244 | 0.72891 | 86.4191 | 99.1614 | 0.89999 | 608951.125 | 603470.625
17:00 |  | 95.1829 | 714.1666 | 0.62341 | 86.5666 | 99.1496 | 0.89999 | 599532.125 | 594136.375
17:30 |  | 62.3895 | 723.4634 | 0.3922 | 85.6945 | 99.1352 | 0.89999 | 597412.6875 | 592036.125
18:00 |  | 54.7849 | 744.4077 | 0.32828 | 84.8728 | 99.13 | 0.89999 | 608584.625 | 603107.3125
18:30 |  | 59.8172 | 725.3005 | 0.31301 | 84.3551 | 99.1442 | 0.89999 | 598774.125 | 593385.1875
19:00 |  | 62.6072 | 707.6707 | 0.33452 | 84.0473 | 99.159 | 0.89999 | 607737.375 | 602267.875
19:30 |  | 77.9958 | 697.7184 | 0.45988 | 83.7179 | 99.1537 | 0.89999 | 600170.8125 | 594769.1875
20:00 |  | 84.6687 | 675.9016 | 0.48674 | 83.3086 | 99.154 | 0.89999 | 605614.125 | 600163.625
20:30 |  | 87.772 | 670.3497 | 0.29863 | 83.0386 | 99.1432 | 0.89999 | 597553.8125 | 592175.875
21:00 |  | 94.2079 | 673.3206 | 0.305 | 82.5397 | 99.1422 | 0.89999 | 598925.125 | 593534.8125
21:30 |  | 98.8905 | 661.2197 | 0.34705 | 82.004 | 99.1669 | 0.89999 | 598452 | 593066
22:00 |  | 97.7743 | 639.0416 | 0.36904 | 81.3833 | 99.1692 | 0.89999 | 603804.125 | 598369.8125
22:30 |  | 96.5717 | 637.041 | 0.38049 | 80.9671 | 99.174 | 0.89999 | 605365.3125 | 599916.875
23:00 |  | 91.0697 | 621.4914 | 0.38056 | 80.7973 | 99.201 | 0.89999 | 596899.8125 | 591527.8125
23:30 |  | 92.9329 | 632.371 | 0.3728 | 80.5091 | 99.2101 | 0.89999 | 599701.375 | 594304.125
24:00 |  | 82.3466 | 641.7343 | 0.3492 | 80.2292 | 99.1997 | 0.89999 | 603889.3125 | 598454.375
Náhradné hodnoty pre rok 2022 |  | SO2 | CO | HF | Teplota | Tlak | H2O |  | Prietok
|  | kg/h | kg/h | kg/h | °C | kPa | % |  | m3/h ns
|  | 111.8847 | 0 | 0.26916 | 91.9673 | 98.8494 | 0 | 0 | 951657.9739
Prepočítavacie koeficienty (ppm na mg/m3) |  | 2.86 | 1.25
Konštanta vlhkosti |  | 0.8
Prietok ns = FS2_M_PRIETOK*(273.15/(273.15+FS2_M_TEPLOTA))*(FS2_M_TLAK/101.3)*((100-FS2_VLHKOST)/100)
SO2_hmot = (1*FS2_M_SO2/1000000)*FS2_Prietok_ns
CO_hmot = (1*FS2_M_CO/1000000)*FS2_Prietok_ns
HF_hmot = (1*FS2_S_HF/1000000)*FS2_Prietok_ns
Označenie SPH
žiadne | platná hodnota
A | SPH > EL
B | SPH > 1,2 EL
C | SPH > 2,0 EL
F | Neplatná hodnota
E | Náhradná hodnota
Prístup do systému:
ecm administrator - konfiguračný prístup
obsluha - prezeranie bez možnosti konfigurácie