## denny
Denný protokol za |  | 2024-03-09
|  | SO2 | CO |  | HF | Teplota | Tlak |  |  | Prietok
Tech.jednotky |  | mg/m3 ns | mg/m3 ns |  | mg/m3 ns | °C | kPa |  |  | m3/h ns
Emisný limit |  | 350 |  |  | 3
I (%) |  | 20 |  |  | 40
N / % SPH > EL+I |  | 0 / 0,0 |  |  | 0 / 0,0
N SPH > 2 EL+I |  | 0 |  |  | 0
PDH [mg/m3 ns] |  | 211.8289 |  | F | 0.5547 | 77.9715 | 98.8374 | 5 | 54961.0889 | 39631.8907
N platných SPH |  | 48 | 0 |  | 48 | 48 | 48 | 48 | 48 | 48
N / % SPH F |  | 0 / 0,0 | 48 / 100,0 |  | 0 / 0,0 | 0 / 0,0 | 0 / 0,0 | 0 / 0,0 | 0 / 0,0 | 0 / 0,0
N / % SPH E |  | 0 / 0,0 |  |  | 0 / 0,0 |  |  |  |  | 0 / 0,0
Množstvo ZL [kg] |  | 201.9987 | 0 |  | 0.52868 | 0 | 0 | 0 | 0 | 0
Q spal. tis.[m3 ns] |  | 475.5827 |  |  | 475.5827 |  |  |  |  | 475.5827
Výroba |  | x | x |  | 0
Emisný faktor |  | x | x |  | 0
čas | chod | SO2 | CO |  | HF | Teplota | Tlak |  |  | Prietok
|  | mg/m3 ns | mg/m3 ns |  | mg/m3 ns | °C | kPa |  |  | m3/h ns
00:30 |  | 215.8987 |  | F | 0.59971 | 76.5377 | 98.9955 | 5 | 56217.9609 | 40768.5592
01:00 |  | 216.0315 |  | F | 0.56064 | 76.7967 | 98.9942 | 5 | 56190.0508 | 40717.6494
01:30 |  | 208.0182 |  | F | 0.63009 | 77.095 | 98.985 | 5 | 56152.1523 | 40651.7401
02:00 |  | 215.1698 |  | F | 0.55571 | 77.4695 | 98.9666 | 5 | 56117.4141 | 40575.6612
02:30 |  | 211.6131 |  | F | 0.48626 | 77.816 | 98.9481 | 5 | 55659.8828 | 40197.6017
03:00 |  | 216.31 |  | F | 0.45319 | 77.7981 | 98.928 | 5 | 54234.6562 | 39162.3527
03:30 |  | 219.0396 |  | F | 0.41525 | 77.5853 | 98.9079 | 5 | 54017.1914 | 39021.0459
04:00 |  | 221.5625 |  | F | 0.47149 | 77.5361 | 98.8955 | 5 | 54031.7227 | 39032.1364
04:30 |  | 220.7978 |  | F | 0.4794 | 77.6531 | 98.8835 | 5 | 53974.2461 | 38972.8716
05:00 |  | 183.3869 |  | F | 0.47021 | 77.7606 | 98.88 | 5 | 53899.0234 | 38905.2491
05:30 |  | 169.7922 |  | F | 0.40465 | 77.9886 | 98.884 | 5 | 53804.9766 | 38813.7299
06:00 |  | 172.523 |  | F | 0.44634 | 77.9462 | 98.8805 | 5 | 53733.4648 | 38765.4238
06:30 |  | 183.6071 |  | F | 0.45202 | 77.799 | 98.8848 | 5 | 53890.1328 | 38896.4692
07:00 |  | 183.0157 |  | F | 0.39575 | 77.6616 | 98.8789 | 5 | 53915.6289 | 38927.7949
07:30 |  | 186.03 |  | F | 0.50175 | 77.6589 | 98.876 | 5 | 59129.2617 | 42691.1614
08:00 |  | 201.4617 |  | F | 0.44924 | 77.8105 | 98.8868 | 5 | 60518.0391 | 43679.7479
08:30 |  | 208.0032 |  | F | 0.55132 | 77.9524 | 98.8983 | 5 | 60783.2969 | 43858.5851
09:00 |  | 223.4087 |  | F | 0.59808 | 78.0788 | 98.8943 | 5 | 61005.9375 | 44001.6231
09:30 |  | 229.3156 |  | F | 0.68649 | 78.1326 | 98.8946 | 5 | 59816.3867 | 43137.1802
10:00 |  | 232.6176 |  | F | 0.6498 | 78.1625 | 98.8987 | 5 | 60434.4141 | 43580.9628
10:30 |  | 230.5056 |  | F | 0.60955 | 78.2783 | 98.9056 | 5 | 60273.5078 | 43453.6384
11:00 |  | 235.2763 |  | F | 0.66842 | 78.355 | 98.9024 | 5 | 59321.7812 | 42756.7919
11:30 |  | 240.5805 |  | F | 0.70865 | 78.4609 | 98.8911 | 5 | 59083.1367 | 42567.0909
12:00 |  | 241.9801 |  | F | 0.61136 | 78.655 | 98.8844 | 5 | 58839.5469 | 42365.307
12:30 |  | 250.028 |  | F | 0.65205 | 78.6166 | 98.8655 | 5 | 56385.9961 | 40595.4061
13:00 |  | 256.0582 |  | F | 0.61445 | 78.2929 | 98.8476 | 5 | 55847.9766 | 40237.7969
13:30 |  | 251.6557 |  | F | 0.64889 | 78.0362 | 98.8394 | 5 | 55636.1367 | 40111.1246
14:00 |  | 261.1522 |  | F | 0.576 | 77.8038 | 98.8406 | 5 | 53294.5352 | 38448.8818
14:30 |  | 238.4464 |  | F | 0.6444 | 77.6453 | 98.8419 | 5 | 52994.8203 | 38250.4288
15:00 |  | 224.4821 |  | F | 0.63999 | 77.7311 | 98.826 | 5 | 53503.9258 | 38602.2045
15:30 |  | 218.3721 |  | F | 0.63833 | 77.9314 | 98.7967 | 5 | 53515.7773 | 38577.3024
16:00 |  | 221.609 |  | F | 0.47162 | 78.3193 | 98.7826 | 5 | 53958.25 | 38847.791
16:30 |  | 216.8214 |  | F | 0.61134 | 78.7864 | 98.7835 | 5 | 54733.9453 | 39354.3277
17:00 |  | 220.4023 |  | F | 0.50829 | 79.2129 | 98.7626 | 5 | 54626.0156 | 39220.8701
17:30 |  | 212.1204 |  | F | 0.56825 | 79.4168 | 98.7557 | 5 | 54537.1758 | 39131.6903
18:00 |  | 209.7763 |  | F | 0.45667 | 78.7644 | 98.7557 | 5 | 54339.7734 | 39062.3297
18:30 |  | 251.6288 |  | F | 0.6325 | 78.0236 | 98.7583 | 5 | 52986.2031 | 38170.6666
19:00 |  | 222.8551 |  | F | 0.56939 | 77.5153 | 98.7539 | 5 | 51082.4258 | 36850.9227
19:30 |  | 172.3928 |  | F | 0.59571 | 77.2224 | 98.7503 | 5 | 51286.7852 | 37027.9208
20:00 |  | 172.2707 |  | F | 0.57304 | 77.4246 | 98.7437 | 5 | 51835.918 | 37400.2844
20:30 |  | 185.2948 |  | F | 0.6722 | 77.8122 | 98.7455 | 5 | 52083.3164 | 37537.9956
21:00 |  | 183.643 |  | F | 0.53684 | 78.2339 | 98.7274 | 5 | 52028.3086 | 37446.4779
21:30 |  | 190.3441 |  | F | 0.57984 | 78.6409 | 98.7237 | 5 | 52788.0078 | 37947.8868
22:00 |  | 188.7487 |  | F | 0.43049 | 78.8815 | 98.7215 | 5 | 52617.0078 | 37798.2578
22:30 |  | 190.4317 |  | F | 0.40918 | 78.6073 | 98.7155 | 5 | 51180.1328 | 36792.4742
23:00 |  | 187.2687 |  | F | 0.55703 | 77.8269 | 98.6941 | 5 | 49900.7227 | 35944.6953
23:30 |  | 190.8143 |  | F | 0.44598 | 77.4306 | 98.6667 | 5 | 50243.6289 | 36222.5669
24:00 |  | 185.2228 |  | F | 0.73764 | 77.4681 | 98.6528 | 5 | 51681.6719 | 37250.0762
Náhradné hodnoty pre rok 2024 |  | SO2 | CO |  | HF | Teplota | Tlak | H2O |  | Prietok
|  | kg/h | kg/h |  | kg/h | °C | kPa | % |  | m3/h ns
|  | 4.282 | 0 |  | 0.0083273 | 69.6983 | 98.8153 | 0 | 0 | 28614.1811
Prepočítavacie koeficienty (ppm na mg/m3) |  | 2.86 | 1.25
Konštanta vlhkosti |  | 5
Prietok ns = AN_M_PRIETOK*(273.15/(273.15+AN_M_TEPLOTA))*(AN_M_TLAK/101.3)*((100-AN_VLHKOST)/100)
SO2_hmot = (1*AN_M_SO2/1000000)*AN_Prietok_ns
HF_hmot = (1*AN_S_HF/1000000)*AN_Prietok_ns
Označenie SPH
žiadne | platná hodnota
A | SPH > EL
B | SPH > 1,2 EL
C | SPH > 2,0 EL
F | Neplatná hodnota
E | Náhradná hodnota
Prístup do systému:
ecm administrator - konfiguračný prístup
obsluha - prezeranie bez možnosti konfigurácie