## denny
Denný protokol za |  | 2022-03-26
|  | SO2 | CO | HF
Tech.jednotky |  | mg/m3 ns | mg/m3 ns | mg/m3 ns
Emisný limit |  | 350 |  | 1
I (%) |  | 20 |  | 40
N / % SPH > EL+I |  | 0 / 0,0 |  | 0 / 0,0
N SPH > 2 EL |  | 0 |  | 0
PDH [mg/m3 ns] |  | 114.5134 | 1067.6127 | 0.39944
N platných SPH |  | 48 | 48 | 48
N / % SPH F |  | 0 / 0,0 | 0 / 0,0 | 0 / 0,0
N / % SPH E |  | 0 / 0,0 | 0 / 0,0 | 0 / 0,0
Množstvo ZL [kg] |  | 1960.4283 | 18277.0567 | 6.8392
Q spal. tis.[m3 ns] |  | 17117.8574 | 17117.8574 | 17117.8574
Výroba |  | x | x | 269240
Emisný faktor |  | x | x | 2.5402e-05
čas | chod | SO2 | CO | HF | Teplota | Tlak | H2O | Prietok | Prietok
|  | mg/m3 ns | mg/m3 ns | mg/m3 ns | °C | kPa | % | m3/h | m3/h ns
00:30 |  | 127.3675 | 1061.354 | 0.3764 | 86.0763 | 99.115 | 0.79999 | 974461.125 | 719181.8125
01:00 |  | 131.0914 | 1072.773 | 0.37795 | 85.7225 | 99.117 | 0.79999 | 973621.375 | 719283.8125
01:30 |  | 121.3175 | 1081.65 | 0.38589 | 85.4705 | 99.1156 | 0.79999 | 973771.125 | 719890.8125
02:00 |  | 107.2342 | 1097.986 | 0.35591 | 84.6453 | 99.1076 | 0.79999 | 973856.8125 | 721554.8125
02:30 |  | 106.5992 | 1093.613 | 0.34476 | 83.859 | 99.1034 | 0.79999 | 974603.8125 | 723668.1875
03:00 |  | 109.767 | 1107.934 | 0.35631 | 83.1893 | 99.0924 | 0.79999 | 974611.875 | 724954.875
03:30 |  | 104.6927 | 1115.944 | 0.37133 | 82.8362 | 99.0883 | 0.79999 | 974258.625 | 725381.3125
04:00 |  | 102.1271 | 1110.1169 | 0.37699 | 82.5443 | 99.0836 | 0.79999 | 974289.625 | 725965.375
04:30 |  | 103.7044 | 1078.088 | 0.38785 | 82.3373 | 99.0797 | 0.79999 | 974591.375 | 726584.625
05:00 |  | 101.0563 | 1058.584 | 0.39068 | 82.0523 | 99.0714 | 0.79999 | 974159.125 | 726784.875
05:30 |  | 102.2669 | 1051.6 | 0.40727 | 81.6549 | 99.0725 | 0.79999 | 974989.3125 | 728224.875
06:00 |  | 106.0159 | 1033.866 | 0.40982 | 81.264 | 99.1021 | 0.79999 | 976270.125 | 730204.375
06:30 |  | 119.6441 | 1032.451 | 0.43303 | 81.1588 | 99.1034 | 0.79999 | 974101.8125 | 728810.6875
07:00 |  | 128.4533 | 1047.663 | 0.45875 | 81.6153 | 99.1104 | 0.79999 | 975445.3125 | 728930.3125
07:30 |  | 129.2853 | 1056.7061 | 0.44577 | 82.1365 | 99.1283 | 0.79999 | 976626.125 | 728872.3125
08:00 |  | 128.6581 | 1075.488 | 0.4221 | 82.7014 | 99.1386 | 0.79999 | 974726.8125 | 726377.1875
08:30 |  | 125.7732 | 1078.9 | 0.41437 | 83.4569 | 99.1496 | 0.79999 | 974057.8125 | 724419.875
09:00 |  | 126.6985 | 1075.651 | 0.44873 | 84.4375 | 99.1477 | 0.79999 | 974473.875 | 722730.625
09:30 |  | 121.9868 | 1095.602 | 0.51391 | 85.5568 | 99.1327 | 0.79999 | 973470.375 | 719624.875
10:00 |  | 117.8182 | 1100.412 | 0.4223 | 86.4114 | 99.1083 | 0.79999 | 975884.625 | 719517
10:30 |  | 122.1211 | 1097.515 | 0.39801 | 87.2616 | 99.0904 | 0.79999 | 974507.8125 | 716677.8125
11:00 |  | 122.863 | 1080.781 | 0.42026 | 88.4074 | 99.0699 | 0.79999 | 974597.375 | 714324.375
11:30 |  | 117.9184 | 1075.954 | 0.44281 | 89.1448 | 99.0437 | 0.79999 | 974271.125 | 712443
12:00 |  | 107.001 | 1082.099 | 0.44218 | 89.814 | 99.0074 | 0.79999 | 973599 | 710376.375
12:30 |  | 99.9863 | 1074.558 | 0.42111 | 89.9487 | 98.9711 | 0.79999 | 974583.3125 | 710571.875
13:00 |  | 101.987 | 1075.6121 | 0.41462 | 90.8358 | 98.9313 | 0.79999 | 973899.6875 | 708057.875
13:30 |  | 103.0057 | 1066.708 | 0.40791 | 91.1056 | 98.8893 | 0.79999 | 973626.8125 | 707033.3125
14:00 |  | 103.0132 | 1066.047 | 0.40394 | 91.3223 | 98.8617 | 0.79999 | 972238.3125 | 705408.375
14:30 |  | 104.1703 | 1059.6751 | 0.3966 | 91.3665 | 98.834 | 0.79999 | 972848.375 | 705566.875
15:00 |  | 108.8075 | 1066.803 | 0.40135 | 91.9999 | 98.8008 | 0.79999 | 972178.1875 | 703622.875
15:30 |  | 110.0905 | 1065.5971 | 0.42715 | 92.2426 | 98.7739 | 0.79999 | 972465.8125 | 703171.375
16:00 |  | 107.5262 | 1076.2209 | 0.41157 | 92.6361 | 98.769 | 0.79999 | 972414 | 702342.625
16:30 |  | 109.3555 | 1064.853 | 0.40973 | 92.9971 | 98.7786 | 0.79999 | 971935.3125 | 701371.8125
17:00 |  | 109.8078 | 1053.7841 | 0.401 | 93.2044 | 98.7785 | 0.79999 | 972315.125 | 701248.875
17:30 |  | 111.4252 | 1062.744 | 0.40699 | 93.5041 | 98.7713 | 0.79999 | 972563.375 | 700802.3125
18:00 |  | 110.2351 | 1082.485 | 0.39217 | 93.1845 | 98.7806 | 0.79999 | 973248.125 | 701972.3125
18:30 |  | 119.5818 | 1070.517 | 0.39868 | 93.1505 | 98.781 | 0.79999 | 972555.875 | 701542.375
19:00 |  | 122.3213 | 1076.1169 | 0.40324 | 93.1163 | 98.8028 | 0.79999 | 972094.3125 | 701429.3125
19:30 |  | 116.948 | 1084.7889 | 0.37911 | 92.9289 | 98.8296 | 0.79999 | 972817.1875 | 702500.8125
20:00 |  | 120.1891 | 1064.952 | 0.381 | 92.8434 | 98.8363 | 0.79999 | 973334 | 703085.125
20:30 |  | 117.4791 | 1043.649 | 0.38082 | 92.3603 | 98.8486 | 0.79999 | 972216.375 | 703293.1875
21:00 |  | 114.6599 | 1041.713 | 0.3864 | 92.5969 | 98.8563 | 0.79999 | 972051.3125 | 702777.375
21:30 |  | 112.9676 | 1028.162 | 0.37313 | 92.6273 | 98.867 | 0.79999 | 971643.125 | 702496
22:00 |  | 113.7596 | 1004.257 | 0.37466 | 92.544 | 98.8881 | 0.79999 | 970439.1875 | 701936.625
22:30 |  | 117.9401 | 1020.393 | 0.37147 | 92.1354 | 98.9123 | 0.79999 | 971963.625 | 703994.3125
23:00 |  | 123.9711 | 1036.9399 | 0.34894 | 91.5527 | 98.922 | 0.79999 | 971113.125 | 704574.625
23:30 |  | 124.763 | 1027.881 | 0.33865 | 91.4051 | 98.9285 | 0.79999 | 970574 | 704514.3125
24:00 |  | 121.1894 | 1068.224 | 0.33941 | 91.0845 | 98.9395 | 0.79999 | 973882.625 | 707616.125
Náhradné hodnoty pre rok 2022 |  | SO2 | CO | HF | Teplota | Tlak | H2O |  | Prietok
|  | kg/h | kg/h | kg/h | °C | kPa | % |  | m3/h ns
|  | 98.3465 | 0 | 0.36911 | 87.0634 | 98.1044 | 0 | 0 | 760551.4226
Prepočítavacie koeficienty (ppm na mg/m3) |  | 2.86 | 1.25
Konštanta vlhkosti |  | 0.8
Prietok ns = FS1_M_PRIETOK*(273.15/(273.15+FS1_M_TEPLOTA))*(FS1_M_TLAK/101.3)*((100-FS1_VLHKOST)/100)
SO2_hmot = (1*FS1_M_SO2/1000000)*FS1_Prietok_ns
CO_hmot = (1*FS1_M_CO/1000000)*FS1_Prietok_ns
HF_hmot = (1*FS1_S_HF/1000000)*FS1_Prietok_ns
Označenie SPH
žiadne | platná hodnota
A | SPH > EL
B | SPH > 1,2 EL
C | SPH > 2,0 EL
F | Neplatná hodnota
E | Náhradná hodnota
Prístup do systému:
ecm administrator - konfiguračný prístup
obsluha - prezeranie bez možnosti konfigurácie