## denny
Denný protokol za |  | 2020-05-03
|  | SO2 | CO | HF
Tech.jednotky |  | mg/m3 ns | mg/m3 ns | mg/m3 ns
Emisný limit |  | 350 |  | 2
I (%) |  | 20 |  | 40
N / % SPH > EL+I |  | 0 / 0,0 |  | 0 / 0,0
N SPH > 2 EL |  | 0 |  | 0
PDH [mg/m3 ns] |  | 90.6917 | 984.9481 | 0.33233
N platných SPH |  | 48 | 48 | 48
N / % SPH F |  | 0/0,0 | 0/0,0 | 0/0,0
N / % SPH E |  | 0/0,0 | 0/0,0 | 0/0,0
Množstvo ZL [kg] |  | 4083.3621 | 44359.0089 | 14.9609
Q spal. tis.[m3 ns] |  | 22520.1121 | 22520.1121 | 22520.1121
Výroba |  | x | x | 418700
Emisný faktor |  | x | x | 3.5732e-05
čas | chod | SO2 | CO | HF | Teplota | Tlak | H2O | Prietok | Prietok
|  | mg/m3 ns | mg/m3 ns | mg/m3 ns | °C | kPa | % | m3/h | m3/h ns
40561.0208 |  | 91.627 | 993.929 | 0.24691 | 84.4727 | 98.1734 | 0.8 | 1278782.5 | 939007.1563
40561.0417 |  | 91.0805 | 983.0111 | 0.25547 | 84.0973 | 98.1847 | 0.8 | 1280012.25 | 941005.8918
40561.0625 |  | 87.1168 | 990.1004 | 0.29535 | 83.7885 | 98.174 | 0.8 | 1279491.125 | 941334.3611
40561.0833 |  | 84.4333 | 989.5668 | 0.2643 | 83.5478 | 98.209 | 0.8 | 1279876.125 | 942588.6302
40561.1042 |  | 85.2614 | 976.3832 | 0.31754 | 83.5079 | 98.2589 | 0.8 | 1279549.125 | 942931.8111
40561.125 |  | 86.0085 | 971.0907 | 0.28842 | 83.592 | 98.2552 | 0.8 | 1279193.5 | 942412.3178
40561.1458 |  | 78.1503 | 983.935 | 0.2862 | 83.6106 | 98.2598 | 0.8 | 1278835.5 | 942143.8991
40561.1667 |  | 76.5374 | 993.9708 | 0.24854 | 83.6987 | 98.2733 | 0.8 | 1277869.875 | 941329.5528
40561.1875 |  | 78.5202 | 990.228 | 0.2642 | 84.1128 | 98.2796 | 0.8 | 1277977.5 | 940377.1971
40561.2083 |  | 75.6176 | 985.985 | 0.22718 | 84.28 | 98.2662 | 0.8 | 1279442.5 | 940887.0717
40561.2292 |  | 73.7714 | 977.7372 | 0.22079 | 84.153 | 98.3016 | 0.8 | 1277711.75 | 940287.1296
40561.25 |  | 79.9015 | 971.3169 | 0.26941 | 84.2041 | 98.3233 | 0.8 | 1279054.125 | 941347.8381
40561.2708 |  | 77.1301 | 969.9744 | 0.22973 | 83.9948 | 98.3642 | 0.8 | 1278969.25 | 942228.7719
40561.2917 |  | 73.3079 | 954.3123 | 0.23366 | 84.0616 | 98.4033 | 0.8 | 1279184.875 | 942585.9621
40561.3125 |  | 73.5398 | 977.6629 | 0.22624 | 84.0422 | 98.4349 | 0.8 | 1280208.375 | 943694.267
40561.3333 |  | 75.403 | 975.5977 | 0.25856 | 84.2945 | 98.4771 | 0.8 | 1280351.875 | 943537.8433
40561.3542 |  | 80.2522 | 965.2541 | 0.37959 | 85.0731 | 98.5078 | 0.8 | 1280263.625 | 941715.9479
40561.375 |  | 81.7486 | 967.0764 | 0.4839 | 85.6834 | 98.5239 | 0.8 | 1282694.25 | 942053.3078
40561.3958 |  | 79.4001 | 967.9524 | 0.43242 | 85.5823 | 98.5559 | 0.8 | 1282387.875 | 942398.9617
40561.4167 |  | 77.1265 | 966.81 | 0.34908 | 85.8324 | 98.582 | 0.8 | 1280574.5 | 940659.8135
40561.4375 |  | 75.3888 | 979.305 | 0.36179 | 86.323 | 98.5997 | 0.8 | 1280020.125 | 939137.9588
40561.4583 |  | 71.1985 | 992.6077 | 0.38202 | 86.947 | 98.6189 | 0.8 | 1280547.75 | 938080.3888
40561.4792 |  | 66.2284 | 990.1664 | 0.33248 | 87.1531 | 98.6354 | 0.8 | 1279956.125 | 937266.5359
40561.5 |  | 66.9978 | 976.3554 | 0.31356 | 87.3083 | 98.6641 | 0.8 | 1279356.25 | 936697.2779
40561.5208 |  | 71.6484 | 964.8542 | 0.32895 | 87.4141 | 98.6967 | 0.8 | 1280211.125 | 937356.8179
40561.5417 |  | 65.291 | 960.7578 | 0.2859 | 87.2818 | 98.7287 | 0.8 | 1279830.5 | 937726.4455
40561.5625 |  | 68.3101 | 947.4182 | 0.28794 | 87.6482 | 98.7264 | 0.8 | 1278454.625 | 935745.6767
40561.5833 |  | 72.2048 | 941.5124 | 0.318 | 87.9264 | 98.7446 | 0.8 | 1279036.125 | 935622.0944
40561.6042 |  | 75.1312 | 947.1929 | 0.32852 | 88.0066 | 98.7446 | 0.8 | 1278641.375 | 935125.3982
40561.625 |  | 82.2361 | 971.1326 | 0.36407 | 88.7171 | 98.7337 | 0.8 | 1278694.25 | 933225.4749
40561.6458 |  | 92.1887 | 981.2202 | 0.39771 | 89.238 | 98.7628 | 0.8 | 1278104.5 | 931728.0153
40561.6667 |  | 96.4297 | 991.5409 | 0.38758 | 89.6178 | 98.7607 | 0.8 | 1277737.875 | 930466.4117
40561.6875 |  | 99.2567 | 982.9736 | 0.38572 | 89.9982 | 98.7789 | 0.8 | 1277698.375 | 929634.4417
40561.7083 |  | 98.6357 | 996.7429 | 0.37358 | 89.9176 | 98.8046 | 0.8 | 1278815.875 | 930896.1686
40561.7292 |  | 107.6089 | 1005.9166 | 0.3953 | 89.9522 | 98.8098 | 0.8 | 1278434.375 | 930578.8659
40561.75 |  | 105.2128 | 1006.27 | 0.3635 | 90.0829 | 98.8462 | 0.8 | 1278673.625 | 930760.921
40561.7708 |  | 150.9059 | 1027.4948 | 0.37029 | 89.8563 | 98.8619 | 0.8 | 1280375.625 | 932729.5842
40561.7917 |  | 186.9034 | 1029.877 | 0.59507 | 89.7466 | 98.873 | 0.8 | 1281143.25 | 933675.7361
40561.8125 |  | 119.0415 | 1037.3519 | 0.49184 | 89.14 | 98.8884 | 0.8 | 1280002.25 | 934551.3819
40561.8333 |  | 108.6817 | 1052.2147 | 0.37352 | 88.1775 | 98.8949 | 0.8 | 1264322.5 | 925623.3923
40561.8542 |  | 104.2929 | 1046.4877 | 0.34173 | 87.427 | 98.9231 | 0.8 | 1261500.25 | 925742.6665
40561.875 |  | 104.701 | 1021.268 | 0.36937 | 87.3525 | 98.938 | 0.8 | 1279028.25 | 938941.1595
40561.8958 |  | 100.3348 | 1008.7174 | 0.35518 | 87.0464 | 98.9512 | 0.8 | 1279716.25 | 940370.0364
40561.9167 |  | 105.7167 | 995.0969 | 0.33263 | 86.7591 | 98.9588 | 0.8 | 1279514.5 | 941044.6107
40561.9375 |  | 110.4721 | 963.7268 | 0.34375 | 86.3731 | 98.9861 | 0.8 | 1280679.75 | 943172.8351
40561.9583 |  | 108.1873 | 974.8198 | 0.29396 | 85.7653 | 98.9902 | 0.8 | 1281351.5 | 945305.0965
40561.9792 |  | 114.1552 | 972.1979 | 0.35951 | 85.4073 | 98.9858 | 0.8 | 1281264.625 | 946142.4324
24:00 |  | 119.9052 | 960.3954 | 0.3411 | 85.1148 | 99.0024 | 0.8 | 1282989 | 948348.6065
Náhradné hodnoty pre rok 2020 |  | SO2 | CO | HF | Teplota | Tlak | H2O |  | Prietok
|  | kg/h | kg/h | kg/h | °C | kPa | % |  | m3/h ns
|  | 109.096 | 1024.058 | 0.361 | 93 | 98.8 | 0.8 | 0 | 972380
Prepočítavacie koeficienty (ppm na mg/m3) |  | 2.86 | 1.25
Konštanta vlhkosti |  | 0.8
Prietok ns = FS2_M_PRIETOK*(273.15/(273.15+FS2_M_TEPLOTA))*(FS2_M_TLAK/101.3)*((100-FS2_VLHKOST)/100)
SO2_hmot = (1*FS2_M_SO2/1000000)*FS2_Prietok_ns
CO_hmot = (1*FS2_M_CO/1000000)*FS2_Prietok_ns
HF_hmot = (1*FS2_S_HF/1000000)*FS2_Prietok_ns
Označenie SPH
žiadne | platná hodnota
A | SPH > EL
B | SPH > 1,2 EL
C | SPH > 2,0 EL
F | Neplatná hodnota
E | Náhradná hodnota
Prístup do systému:
ecm administrator - konfiguračný prístup
obsluha - prezeranie bez možnosti konfigurácie