## denny
Denný protokol za |  | 2022-04-18
|  | SO2 | CO |  | HF
Tech.jednotky |  | mg/m3 ns | mg/m3 ns |  | mg/m3 ns
Emisný limit |  | 350 |  |  | 3
I (%) |  | 20 |  |  | 40
N / % SPH > EL+I |  | 0 / 0,0 |  |  | 0 / 0,0
N SPH > 2 EL |  | 0 |  |  | 0
PDH [mg/m3 ns] |  | 202.589 |  | F | 0.43516
N platných SPH |  | 48 | 0 |  | 48
N / % SPH F |  | 0 / 0,0 | 48 / 100,0 |  | 0 / 0,0
N / % SPH E |  | 0 / 0,0 |  |  | 0 / 0,0
Množstvo ZL [kg] |  | 240.6591 |  |  | 0.51784
Q spal. tis.[m3 ns] |  | 1191.286 |  |  | 1191.286
Výroba |  | x | x |  | 285830
Emisný faktor |  | x | x |  | 1.8117e-06
čas | chod | SO2 | CO |  | HF | Teplota | Tlak | H2O | Prietok | Prietok
|  | mg/m3 ns | mg/m3 ns |  | mg/m3 ns | °C | kPa | % | m3/h | m3/h ns
00:30 |  | 182.1855 |  | F | 0.74105 | 77.1238 | 99.1785 | 5 | 68874.4922 | 49955.5453
01:00 |  | 176.5518 |  | F | 0.71084 | 77.5643 | 99.1542 | 5 | 68950.1797 | 49935.3751
01:30 |  | 174.1411 |  | F | 0.5059 | 77.884 | 99.1282 | 5 | 70793.9375 | 51210.5425
02:00 |  | 175.8907 |  | F | 0.37781 | 77.1365 | 99.1 | 5 | 69472.2109 | 50347.3395
02:30 |  | 185.3025 |  | F | 0.37583 | 76.1315 | 99.0726 | 5 | 68181.8828 | 49540.6981
03:00 |  | 191.443 |  | F | 0.39418 | 75.8244 | 99.0404 | 5 | 68014.9922 | 49446.8691
03:30 |  | 184.9019 |  | F | 0.59228 | 75.7909 | 99.0105 | 5 | 68553.9453 | 49828.4103
04:00 |  | 193.8962 |  | F | 0.58544 | 75.9284 | 98.9832 | 5 | 68181.9922 | 49524.8927
04:30 |  | 172.24 |  | F | 0.38123 | 75.8752 | 98.9585 | 5 | 68021.6719 | 49403.6621
05:00 |  | 164.4897 |  | F | 0.37581 | 75.9283 | 98.9341 | 5 | 69610.3516 | 50537.3377
05:30 |  | 167.0212 |  | F | 0.37582 | 75.7651 | 98.9114 | 5 | 71638.4375 | 52022.1199
06:00 |  | 206.6208 |  | F | 0.37582 | 75.4317 | 98.8942 | 5 | 73053.7344 | 53091.3728
06:30 |  | 222.2997 |  | F | 0.37582 | 75.226 | 98.8791 | 5 | 71929.8047 | 52297.4723
07:00 |  | 196.1201 |  | F | 0.37583 | 75.1286 | 98.8701 | 5 | 70204.2578 | 51052.4892
07:30 |  | 181.4796 |  | F | 0.37825 | 75.215 | 98.8554 | 5 | 68610.5234 | 49873.7317
08:00 |  | 175.9388 |  | F | 0.37965 | 75.5081 | 98.8531 | 5 | 68440.5469 | 49707.2259
08:30 |  | 185.751 |  | F | 0.37584 | 76.0319 | 98.8456 | 5 | 68934.2812 | 49986.8865
09:00 |  | 194.7046 |  | F | 0.37584 | 76.5511 | 98.8376 | 5 | 70088.625 | 50744.4196
09:30 |  | 224.2086 |  | F | 0.51022 | 76.8928 | 98.8423 | 5 | 67534 | 48849.4532
10:00 |  | 241.448 |  | F | 0.47899 | 76.9637 | 98.8424 | 5 | 67614.2031 | 48897.5803
10:30 |  | 234.2819 |  | F | 0.38184 | 76.8993 | 98.8407 | 5 | 67586.2266 | 48885.5183
11:00 |  | 238.4604 |  | F | 0.59658 | 77.0643 | 98.8367 | 5 | 67558.8047 | 48840.6586
11:30 |  | 244.6354 |  | F | 0.69776 | 77.4307 | 98.8285 | 5 | 67376.75 | 48654.1284
12:00 |  | 250.4097 |  | F | 0.4835 | 77.8895 | 98.8257 | 5 | 67033.125 | 48341.3289
12:30 |  | 250.5679 |  | F | 0.37589 | 78.2316 | 98.8119 | 5 | 67124.4141 | 48353.3071
13:00 |  | 250.1709 |  | F | 0.45093 | 77.7419 | 98.8175 | 5 | 67070.2734 | 48384.4858
13:30 |  | 247.6538 |  | F | 0.6352 | 77.5075 | 98.8298 | 5 | 66973.4375 | 48352.9377
14:00 |  | 251.1018 |  | F | 0.49334 | 77.5896 | 98.8162 | 5 | 65668.125 | 47392.8923
14:30 |  | 248.973 |  | F | 0.37646 | 77.9987 | 98.7903 | 5 | 66018.5312 | 47577.824
15:00 |  | 245.137 |  | F | 0.3759 | 78.0607 | 98.7846 | 5 | 66012.5938 | 47562.4158
15:30 |  | 232.1847 |  | F | 0.37588 | 78.1414 | 98.7639 | 5 | 65750.6875 | 47352.8864
16:00 |  | 231.2573 |  | F | 0.37683 | 77.7838 | 98.7456 | 5 | 64785.8594 | 46696.9113
16:30 |  | 214.0499 |  | F | 0.37588 | 77.6414 | 98.7238 | 5 | 66230.9531 | 47747.3355
17:00 |  | 208.1284 |  | F | 0.3759 | 77.9484 | 98.7123 | 5 | 68881.9062 | 49609.2707
17:30 |  | 202.6544 |  | F | 0.37652 | 78.2088 | 98.7193 | 5 | 68890.6484 | 49582.3362
18:00 |  | 214.1591 |  | F | 0.38604 | 78.3507 | 98.7347 | 5 | 67562.6875 | 48614.5178
18:30 |  | 207.4755 |  | F | 0.37817 | 78.6147 | 98.7342 | 5 | 68505.2812 | 49255.4947
19:00 |  | 209.8842 |  | F | 0.37589 | 78.996 | 98.7353 | 5 | 69335.9844 | 49799.3455
19:30 |  | 200.7828 |  | F | 0.37596 | 78.6946 | 98.7405 | 5 | 69037.7969 | 49630.2977
20:00 |  | 204.7307 |  | F | 0.37587 | 78.1802 | 98.7408 | 5 | 69295.4688 | 49888.586
20:30 |  | 196.2954 |  | F | 0.37589 | 77.9437 | 98.7467 | 5 | 69203.2656 | 49858.7734
21:00 |  | 190.5706 |  | F | 0.37616 | 77.9221 | 98.7486 | 5 | 70277.4375 | 50636.7657
21:30 |  | 170.4251 |  | F | 0.38867 | 78.1077 | 98.7434 | 5 | 70806.9766 | 50988.6408
22:00 |  | 135.6396 |  | F | 0.44125 | 78.2407 | 98.7333 | 5 | 71471.0156 | 51442.1057
22:30 |  | 172.0065 |  | F | 0.40304 | 78.5087 | 98.7176 | 5 | 70590.5938 | 50761.6222
23:00 |  | 161.5671 |  | F | 0.37585 | 78.5568 | 98.701 | 5 | 70557.5234 | 50722.3341
23:30 |  | 154.6435 |  | F | 0.37585 | 78.1031 | 98.6838 | 5 | 70573.5625 | 50790.5584
24:00 |  | 159.7915 |  | F | 0.46801 | 77.8348 | 98.6623 | 5 | 70263.7109 | 50595.2179
Náhradné hodnoty pre rok 2022 |  | SO2 | CO |  | HF | Teplota | Tlak | H2O |  | Prietok
|  | kg/h | kg/h |  | kg/h | °C | kPa | % |  | m3/h ns
|  | 9.6361 | 0 |  | 0.027831 | 79.8006 | 98.9325 | 0 | 0 | 58870.6857
Prepočítavacie koeficienty (ppm na mg/m3) |  | 2.86 | 1.25
Konštanta vlhkosti |  | 0.8
Prietok ns = AN_M_PRIETOK*(273.15/(273.15+AN_M_TEPLOTA))*(AN_M_TLAK/101.3)*((100-AN_VLHKOST)/100)
SO2_hmot = (1*AN_M_SO2/1000000)*AN_Prietok_ns
HF_hmot = (1*AN_S_HF/1000000)*AN_Prietok_ns
Označenie SPH
žiadne | platná hodnota
A | SPH > EL
B | SPH > 1,2 EL
C | SPH > 2,0 EL
F | Neplatná hodnota
E | Náhradná hodnota
Prístup do systému:
ecm administrator - konfiguračný prístup
obsluha - prezeranie bez možnosti konfigurácie