## denny
Denný protokol za |  | 2022-04-18
|  | SO2 | CO | HF
Tech.jednotky |  | mg/m3 ns | mg/m3 ns | mg/m3 ns
Emisný limit |  | 350 |  | 1
I (%) |  | 20 |  | 40
N / % SPH > EL+I |  | 0 / 0,0 |  | 0 / 0,0
N SPH > 2 EL |  | 0 |  | 0
PDH [mg/m3 ns] |  | 90.1963 | 1102.1224 | 0.34936
N platných SPH |  | 48 | 48 | 48
N / % SPH F |  | 0 / 0,0 | 0 / 0,0 | 0 / 0,0
N / % SPH E |  | 0 / 0,0 | 0 / 0,0 | 0 / 0,0
Množstvo ZL [kg] |  | 1545.6682 | 18909.8318 | 5.9934
Q spal. tis.[m3 ns] |  | 17155.105 | 17155.105 | 17155.105
Výroba |  | x | x | 285830
Emisný faktor |  | x | x | 2.0968e-05
čas | chod | SO2 | CO | HF | Teplota | Tlak | H2O | Prietok | Prietok
|  | mg/m3 ns | mg/m3 ns | mg/m3 ns | °C | kPa | % | m3/h | m3/h ns
00:30 |  | 78.5003 | 1088.693 | 0.30619 | 83.0145 | 98.4712 | 0.79999 | 973942.3125 | 720269.1875
01:00 |  | 82.9428 | 1096.514 | 0.32838 | 82.6794 | 98.4497 | 0.79999 | 976535 | 722708.625
01:30 |  | 77.6364 | 1114.363 | 0.33789 | 82.2549 | 98.4317 | 0.79999 | 974036.875 | 721586.8125
02:00 |  | 75.7073 | 1110.1899 | 0.34292 | 81.3486 | 98.3976 | 0.79999 | 973473.625 | 722764.3125
02:30 |  | 73.0878 | 1132.135 | 0.35124 | 80.7521 | 98.3662 | 0.79999 | 971464.1875 | 722257.125
03:00 |  | 65.5983 | 1144.6121 | 0.34592 | 80.2491 | 98.3354 | 0.79999 | 973640.3125 | 724679.3125
03:30 |  | 62.118 | 1123.733 | 0.32966 | 79.6227 | 98.3118 | 0.79999 | 972413.8125 | 724878.125
04:00 |  | 52.9966 | 1133.86 | 0.31303 | 79.3176 | 98.2774 | 0.79999 | 972581.875 | 725376.3125
04:30 |  | 53.1805 | 1154.43 | 0.2941 | 79.1029 | 98.2486 | 0.79999 | 970806.8125 | 724282.3125
05:00 |  | 56.5464 | 1133.4029 | 0.29806 | 78.9878 | 98.2248 | 0.79999 | 971951.125 | 725197.375
05:30 |  | 60.8207 | 1112.668 | 0.30419 | 78.8539 | 98.2064 | 0.79999 | 972811.3125 | 725978.8125
06:00 |  | 65.8399 | 1104.351 | 0.3143 | 78.7156 | 98.1824 | 0.79999 | 973304.8125 | 726455
06:30 |  | 72.2892 | 1077.807 | 0.32489 | 78.1266 | 98.1675 | 0.79999 | 974346.375 | 728340.625
07:00 |  | 82.5355 | 1078.738 | 0.34077 | 78.2174 | 98.1553 | 0.79999 | 974416.625 | 728117.6875
07:30 |  | 86.0041 | 1082.391 | 0.37571 | 78.7826 | 98.1462 | 0.79999 | 974018.8125 | 726584.3125
08:00 |  | 88.7766 | 1093.311 | 0.39074 | 79.3308 | 98.1424 | 0.79999 | 973832.125 | 725287.125
08:30 |  | 92.6715 | 1087.365 | 0.38128 | 80.01 | 98.1232 | 0.79999 | 973760 | 723700.125
09:00 |  | 95.0481 | 1089.79 | 0.35089 | 81.1229 | 98.1045 | 0.79999 | 973640.1875 | 721199
09:30 |  | 148.3118 | 1103.679 | 0.40472 | 81.8634 | 98.0954 | 0.79999 | 975221.625 | 720795.625
10:00 |  | 174.1764 | 1117.882 | 0.52403 | 82.2764 | 98.079 | 0.79999 | 973549.875 | 718604.3125
10:30 |  | 110.5697 | 1121.374 | 0.54938 | 82.6664 | 98.0644 | 0.79999 | 969680.375 | 714853.625
11:00 |  | 99.8166 | 1138.475 | 0.4538 | 82.798 | 98.0336 | 0.79999 | 971552.6875 | 715745.125
11:30 |  | 95.9864 | 1153.291 | 0.4298 | 82.8845 | 98.0055 | 0.79999 | 971579.6875 | 715387.125
12:00 |  | 95.2498 | 1150.021 | 0.41004 | 83.4206 | 97.9829 | 0.79999 | 971287.375 | 713934.875
12:30 |  | 91.6332 | 1165.871 | 0.353 | 84.0482 | 97.9518 | 0.79999 | 970441.1875 | 711829.375
13:00 |  | 89.3066 | 1158.39 | 0.3615 | 83.8049 | 97.9472 | 0.79999 | 969930.625 | 711906.3125
13:30 |  | 94.2152 | 1128.553 | 0.37804 | 84.2889 | 97.955 | 0.79999 | 970931.3125 | 711734.8125
14:00 |  | 90.3796 | 1125.703 | 0.33549 | 84.4885 | 97.9138 | 0.79999 | 970248.125 | 710534.875
14:30 |  | 91.1595 | 1135.855 | 0.31916 | 84.6699 | 97.8702 | 0.79999 | 970546.1875 | 710079.625
15:00 |  | 95.7494 | 1110.835 | 0.34423 | 84.992 | 97.8458 | 0.79999 | 970733.1875 | 709404.1875
15:30 |  | 99.6964 | 1104.4139 | 0.33708 | 85.8926 | 97.8126 | 0.79999 | 968670.8125 | 705875.375
16:00 |  | 95.7107 | 1117.026 | 0.32462 | 86.1691 | 97.7801 | 0.79999 | 968441.875 | 704937.375
16:30 |  | 91.1158 | 1104.93 | 0.29534 | 86.6606 | 97.7455 | 0.79999 | 968105.375 | 703475.8125
17:00 |  | 91.4475 | 1079.839 | 0.28607 | 86.8587 | 97.7322 | 0.79999 | 966684.125 | 701961
17:30 |  | 91.4518 | 1073.99 | 0.32688 | 86.6394 | 97.7361 | 0.79999 | 969291.875 | 704310.125
18:00 |  | 94.0986 | 1074.259 | 0.34884 | 86.8238 | 97.7416 | 0.79999 | 967821.125 | 702923.3125
18:30 |  | 100.2385 | 1062.516 | 0.34544 | 87.2149 | 97.7455 | 0.79999 | 968608.3125 | 702758.125
19:00 |  | 99.3704 | 1057.499 | 0.36751 | 86.8879 | 97.7408 | 0.79999 | 969334.125 | 703889.1875
19:30 |  | 101.952 | 1054.43 | 0.38504 | 86.7915 | 97.7412 | 0.79999 | 968115.875 | 703195.625
20:00 |  | 101.7988 | 1045.567 | 0.37657 | 86.9041 | 97.7481 | 0.79999 | 966907.625 | 702149.125
20:30 |  | 94.5274 | 1060.702 | 0.36307 | 86.8319 | 97.7588 | 0.79999 | 968642 | 703624.6875
21:00 |  | 95.5257 | 1063.116 | 0.37002 | 86.9201 | 97.7792 | 0.79999 | 967924.8125 | 703079.1875
21:30 |  | 96.8634 | 1048.488 | 0.36389 | 86.2464 | 97.7871 | 0.79999 | 966821.875 | 703649.375
22:00 |  | 85.1015 | 1054.03 | 0.30283 | 85.1871 | 97.786 | 0.79999 | 968799.6875 | 707164.375
22:30 |  | 88.5543 | 1076.634 | 0.25264 | 83.835 | 97.7802 | 0.79999 | 971662.125 | 711899.3125
23:00 |  | 100.4419 | 1071.5649 | 0.26723 | 83.3844 | 97.769 | 0.79999 | 971665.6875 | 712721.8125
23:30 |  | 101.6849 | 1080.73 | 0.28128 | 83.275 | 97.7594 | 0.79999 | 972476.375 | 713464.8125
24:00 |  | 100.9895 | 1103.859 | 0.28166 | 82.8721 | 97.7405 | 0.79999 | 973190.8125 | 714659.3125
Náhradné hodnoty pre rok 2022 |  | SO2 | CO | HF | Teplota | Tlak | H2O |  | Prietok
|  | kg/h | kg/h | kg/h | °C | kPa | % |  | m3/h ns
|  | 98.3465 | 0 | 0.36911 | 87.0634 | 98.1044 | 0 | 0 | 760551.4226
Prepočítavacie koeficienty (ppm na mg/m3) |  | 2.86 | 1.25
Konštanta vlhkosti |  | 0.8
Prietok ns = FS1_M_PRIETOK*(273.15/(273.15+FS1_M_TEPLOTA))*(FS1_M_TLAK/101.3)*((100-FS1_VLHKOST)/100)
SO2_hmot = (1*FS1_M_SO2/1000000)*FS1_Prietok_ns
CO_hmot = (1*FS1_M_CO/1000000)*FS1_Prietok_ns
HF_hmot = (1*FS1_S_HF/1000000)*FS1_Prietok_ns
Označenie SPH
žiadne | platná hodnota
A | SPH > EL
B | SPH > 1,2 EL
C | SPH > 2,0 EL
F | Neplatná hodnota
E | Náhradná hodnota
Prístup do systému:
ecm administrator - konfiguračný prístup
obsluha - prezeranie bez možnosti konfigurácie