## denny
Denný protokol za |  | 2023-05-16
|  | SO2 | CO |  | HF | Teplota | Tlak |  |  | Prietok
Tech.jednotky |  | mg/m3 ns | mg/m3 ns |  | mg/m3 ns | °C | kPa |  |  | m3/h ns
Emisný limit |  | 350 |  |  | 3
I (%) |  | 20 |  |  | 40
N / % SPH > EL+I |  | 0 / 0,0 |  |  | 0 / 0,0
N SPH > 2 EL+I |  | 0 |  |  | 0
PDH [mg/m3 ns] |  | 126.4352 |  | F | 0.40336 | 72.9316 | 98.5848 | 5 | 47400.1829 | 34539.0049
N platných SPH |  | 48 | 0 |  | 48 | 48 | 48 | 48 | 48 | 48
N / % SPH F |  | 0 / 0,0 | 48 / 100,0 |  | 0 / 0,0 | 0 / 0,0 | 0 / 0,0 | 0 / 0,0 | 0 / 0,0 | 0 / 0,0
N / % SPH E |  | 0 / 0,0 |  |  | 0 / 0,0 |  |  |  |  | 0 / 0,0
Množstvo ZL [kg] |  | 99.722 | 0 |  | 0.33531 | 0 | 0 | 0 | 0 | 0
Q spal. tis.[m3 ns] |  | 414.4681 |  |  | 414.4681 |  |  |  |  | 414.4681
Výroba |  | x | x |  | 0
Emisný faktor |  | x | x |  | 0
čas | chod | SO2 | CO |  | HF | Teplota | Tlak |  |  | Prietok
|  | mg/m3 ns | mg/m3 ns |  | mg/m3 ns | °C | kPa |  |  | m3/h ns
00:30 |  | 177.4354 |  | F | 0.43755 | 73.6585 | 98.6886 | 5 | 31403.332 | 22891.1952
01:00 |  | 174.31 |  | F | 0.43997 | 73.6494 | 98.6987 | 5 | 31665.9023 | 23085.5532
01:30 |  | 172.7627 |  | F | 0.40993 | 74.0185 | 98.7138 | 5 | 34056.7812 | 24805.9726
02:00 |  | 165.4548 |  | F | 0.38502 | 74.065 | 98.6994 | 5 | 34225.1914 | 24921.6807
02:30 |  | 160.3775 |  | F | 0.38521 | 73.5725 | 98.688 | 5 | 34307.2031 | 25013.9808
03:00 |  | 160.3076 |  | F | 0.38525 | 72.7993 | 98.6726 | 5 | 34341.75 | 25091.2298
03:30 |  | 157.9828 |  | F | 0.38446 | 71.9013 | 98.6561 | 5 | 34124.7812 | 24993.4157
04:00 |  | 156.5969 |  | F | 0.38427 | 70.8633 | 98.6418 | 5 | 33577.793 | 24663.4182
04:30 |  | 154.6617 |  | F | 0.38775 | 69.7924 | 98.6311 | 5 | 32105.4609 | 23653.0438
05:00 |  | 156.7319 |  | F | 0.38927 | 68.8789 | 98.6266 | 5 | 32105.7383 | 23715.3244
05:30 |  | 160.6076 |  | F | 0.38434 | 68.2256 | 98.6147 | 5 | 32886.6094 | 24335.6806
06:00 |  | 160.1318 |  | F | 0.38875 | 67.6656 | 98.6063 | 5 | 32940.3398 | 24413.4088
06:30 |  | 160.1533 |  | F | 0.3875 | 67.15 | 98.5853 | 5 | 33030.6836 | 24512.2434
07:00 |  | 161.7831 |  | F | 0.40632 | 66.7256 | 98.5808 | 5 | 32969.6719 | 24496.4125
07:30 |  | 165.1366 |  | F | 0.3967 | 66.4664 | 98.5896 | 5 | 32965.0938 | 24513.8782
08:00 |  | 165.102 |  | F | 0.38491 | 66.2889 | 98.614 | 5 | 33038.4883 | 24587.3883
08:30 |  | 164.3493 |  | F | 0.38459 | 66.2806 | 98.6103 | 5 | 32933.5508 | 24508.9755
09:00 |  | 134.5391 |  | F | 0.38865 | 66.922 | 98.5954 | 5 | 42985.418 | 31924.3703
09:30 |  | 83.8611 |  | F | 0.38546 | 68.5129 | 98.5853 | 5 | 52475.3594 | 38786.894
10:00 |  | 88.9453 |  | F | 0.38589 | 68.9784 | 98.5976 | 5 | 52641.418 | 38861.5505
10:30 |  | 91.6499 |  | F | 0.38501 | 69.2551 | 98.6 | 5 | 52519.9258 | 38741.4579
11:00 |  | 97.3761 |  | F | 0.38663 | 69.499 | 98.6165 | 5 | 56687.0938 | 41792.6201
11:30 |  | 97.5617 |  | F | 0.38753 | 70.5884 | 98.6155 | 5 | 59012.6758 | 43368.8501
12:00 |  | 94.9401 |  | F | 0.3938 | 71.2435 | 98.6381 | 5 | 59155.8438 | 43401.3218
12:30 |  | 94.8776 |  | F | 0.38897 | 71.835 | 98.619 | 5 | 59051.3164 | 43241.9705
13:00 |  | 98.2303 |  | F | 0.40785 | 72.264 | 98.6054 | 5 | 57115.3203 | 41766.5803
13:30 |  | 107.763 |  | F | 0.39895 | 72.4429 | 98.5818 | 5 | 55895.9922 | 40843.9797
14:00 |  | 109.362 |  | F | 0.4323 | 73.0016 | 98.5764 | 5 | 56832.9297 | 41459.3094
14:30 |  | 108.9074 |  | F | 0.41506 | 73.3608 | 98.5743 | 5 | 56777.2148 | 41374.841
15:00 |  | 110.7527 |  | F | 0.46169 | 73.6163 | 98.5687 | 5 | 56790.5859 | 41351.7489
15:30 |  | 110.249 |  | F | 0.46385 | 74.0188 | 98.5689 | 5 | 56795.3516 | 41307.368
16:00 |  | 110.9913 |  | F | 0.4121 | 74.4121 | 98.5559 | 5 | 56567.5742 | 41089.7103
16:30 |  | 111.3606 |  | F | 0.44857 | 75.0021 | 98.5383 | 5 | 56346.2812 | 40852.3058
17:00 |  | 112.4513 |  | F | 0.41913 | 75.4676 | 98.5305 | 5 | 55005.9883 | 39824.1769
17:30 |  | 107.1022 |  | F | 0.45182 | 75.7575 | 98.5298 | 5 | 53939.9609 | 39019.6421
18:00 |  | 106.7959 |  | F | 0.46612 | 76.2044 | 98.512 | 5 | 54060.2656 | 39049.5844
18:30 |  | 108.3792 |  | F | 0.46152 | 76.7624 | 98.5026 | 5 | 54411.8555 | 39237.1482
19:00 |  | 109.5143 |  | F | 0.40046 | 77.355 | 98.5086 | 5 | 54741.0117 | 39410.1434
19:30 |  | 110.1251 |  | F | 0.39032 | 77.8344 | 98.5061 | 5 | 55150.8008 | 39649.9573
20:00 |  | 110.5579 |  | F | 0.39214 | 78.0564 | 98.5104 | 5 | 55008.1211 | 39524.0765
20:30 |  | 111.9958 |  | F | 0.39341 | 78.3604 | 98.5183 | 5 | 55036.0586 | 39513.1411
21:00 |  | 116.3183 |  | F | 0.39123 | 78.6404 | 98.5251 | 5 | 55077.125 | 39513.8894
21:30 |  | 117.6499 |  | F | 0.38919 | 79.1124 | 98.5173 | 5 | 54978.2969 | 39387.0021
22:00 |  | 117.55 |  | F | 0.39262 | 79.194 | 98.5199 | 5 | 55110.2305 | 39473.4032
22:30 |  | 114.5315 |  | F | 0.38585 | 77.8133 | 98.5225 | 5 | 55076.1602 | 39605.2288
23:00 |  | 100.5292 |  | F | 0.38652 | 77.3278 | 98.5072 | 5 | 55102.3516 | 39672.8149
23:30 |  | 100.3027 |  | F | 0.38411 | 77.6086 | 98.5077 | 5 | 55660.293 | 40042.6587
24:00 |  | 99.8349 |  | F | 0.39256 | 78.2666 | 98.4969 | 5 | 56521.5898 | 40581.6891
Náhradné hodnoty pre rok 2023 |  | SO2 | CO |  | HF | Teplota | Tlak | H2O |  | Prietok
|  | kg/h | kg/h |  | kg/h | °C | kPa | % |  | m3/h ns
|  | 6.0338 | 0 |  | 0.020196 | 72.9566 | 99.0641 | 0 | 0 | 43245.6011
Prepočítavacie koeficienty (ppm na mg/m3) |  | 2.86 | 1.25
Konštanta vlhkosti |  | 5
Prietok ns = AN_M_PRIETOK*(273.15/(273.15+AN_M_TEPLOTA))*(AN_M_TLAK/101.3)*((100-AN_VLHKOST)/100)
SO2_hmot = (1*AN_M_SO2/1000000)*AN_Prietok_ns
HF_hmot = (1*AN_S_HF/1000000)*AN_Prietok_ns
Označenie SPH
žiadne | platná hodnota
A | SPH > EL
B | SPH > 1,2 EL
C | SPH > 2,0 EL
F | Neplatná hodnota
E | Náhradná hodnota
Prístup do systému:
ecm administrator - konfiguračný prístup
obsluha - prezeranie bez možnosti konfigurácie