## denny
Denný protokol za |  | 2022-04-10
|  | SO2 |  | CO |  | HF
Tech.jednotky |  | mg/m3 ns |  | mg/m3 ns |  | mg/m3 ns
Emisný limit |  | 350 |  |  |  | 3
I (%) |  | 20 |  |  |  | 40
N / % SPH > EL+I |  | 0 / 0,0 |  |  |  | 0 / 0,0
N SPH > 2 EL |  | 0 |  |  |  | 0
PDH [mg/m3 ns] |  | 180.1591 |  |  | F | 0.43248
N platných SPH |  | 47 |  | 0 |  | 48
N / % SPH F |  | 1 / 2,1 |  | 48 / 100,0 |  | 0 / 0,0
N / % SPH E |  | 1 / 2,1 |  |  |  | 0 / 0,0
Množstvo ZL [kg] |  | 201.1523 |  |  |  | 0.49151
Q spal. tis.[m3 ns] |  | 1135.6935 |  |  |  | 1135.6935
Výroba |  | x |  | x |  | 276280
Emisný faktor |  | x |  | x |  | 1.779e-06
čas | chod | SO2 |  | CO |  | HF | Teplota | Tlak | H2O | Prietok | Prietok
|  | mg/m3 ns |  | mg/m3 ns |  | mg/m3 ns | °C | kPa | % | m3/h | m3/h ns
00:30 |  | 257.2022 |  |  | F | 0.48004 | 79.5891 | 99.0209 | 5 | 66855.3828 | 48075.6295
01:00 |  | 255.0936 |  |  | F | 0.44193 | 79.1748 | 99.0253 | 5 | 67004.6641 | 48241.7667
01:30 |  | 252.0486 |  |  | F | 0.43333 | 79.0157 | 99.0329 | 5 | 67154.0859 | 48374.9479
02:00 |  | 252.4308 |  |  | F | 0.49746 | 79.0744 | 99.045 | 5 | 67007.4375 | 48267.1435
02:30 |  | 238.5426 |  |  | F | 0.50406 | 79.1848 | 99.0572 | 5 | 67257.4141 | 48437.9929
03:00 |  |  | F |  | F | 0.50597 | 79.399 | 99.0764 | 5 | 67267.0625 | 48424.8572
03:30 |  | 224.4122 |  |  | F | 0.52249 | 79.9778 | 99.0976 | 5 | 67073.1641 | 48216.4538
04:00 |  | 220.2142 |  |  | F | 0.48517 | 80.4435 | 99.1197 | 5 | 67241.3125 | 48284.4341
04:30 |  | 220.5402 |  |  | F | 0.44068 | 81.0409 | 99.1561 | 5 | 67263.0234 | 48236.289
05:00 |  | 219.5834 |  |  | F | 0.43609 | 81.2628 | 99.2158 | 5 | 66965.0234 | 48021.4231
05:30 |  | 215.6819 |  |  | F | 0.51357 | 81.0468 | 99.2867 | 5 | 66576.6094 | 47806.1225
06:00 |  | 224.8657 |  |  | F | 0.38862 | 81.0737 | 99.3066 | 5 | 69286.8203 | 49758.3944
06:30 |  | 208.3712 |  |  | F | 0.37592 | 81.112 | 99.3408 | 5 | 68840.2734 | 49449.3927
07:00 |  | 199.4195 |  |  | F | 0.37583 | 81.0653 | 99.3722 | 5 | 68448.5391 | 49190.0433
07:30 |  | 190.7873 |  |  | F | 0.37586 | 81.068 | 99.3959 | 5 | 68582.2812 | 49297.5136
08:00 |  | 185.6233 |  |  | F | 0.37585 | 80.9898 | 99.4235 | 5 | 68802 | 49480.1073
08:30 |  | 182.3712 |  |  | F | 0.37629 | 80.9785 | 99.4489 | 5 | 68874.625 | 49546.5825
09:00 |  | 182.4513 |  |  | F | 0.42274 | 80.9567 | 99.4618 | 5 | 68610.0469 | 49365.6787
09:30 |  | 183.7651 |  |  | F | 0.39865 | 80.9696 | 99.4733 | 5 | 68303.7812 | 49149.2215
10:00 |  | 182.8139 |  |  | F | 0.61424 | 81.0233 | 99.4795 | 5 | 68014.3281 | 48936.551
10:30 |  | 183.0135 |  |  | F | 0.66689 | 81.045 | 99.4911 | 5 | 68039.6953 | 48957.5447
11:00 |  | 181.5972 |  |  | F | 0.60524 | 81.084 | 99.5012 | 5 | 67958.5469 | 48898.7468
11:30 |  | 187.2058 |  |  | F | 0.3993 | 81.1586 | 99.5165 | 5 | 68362.3672 | 49186.4773
12:00 |  | 155.4603 |  |  | F | 0.3931 | 81.1438 | 99.5347 | 5 | 68917.9219 | 49597.3713
12:30 |  | 166.4918 |  |  | F | 0.38973 | 81.2783 | 99.565 | 5 | 67872.25 | 48841.1696
13:00 |  | 173.5442 |  |  | F | 0.38906 | 81.1937 | 99.5917 | 5 | 65166.8359 | 46918.0882
13:30 |  | 175.5006 |  |  | F | 0.38411 | 81.1169 | 99.6084 | 5 | 64913.1641 | 46753.4404
14:00 |  | 174.035 |  |  | F | 0.38762 | 81.0649 | 99.6326 | 5 | 64808.8672 | 46696.5091
14:30 |  | 177.9314 |  |  | F | 0.45117 | 81.092 | 99.6558 | 5 | 64633.2148 | 46577.2137
15:00 |  | 113.21 |  |  | F | 0.37622 | 80.8167 | 99.6539 | 5 | 64663.2539 | 46634.2401
15:30 |  | 128.0571 |  |  | F | 0.39076 | 80.5632 | 99.6585 | 5 | 64568.2227 | 46601.199
16:00 |  | 122.0544 |  |  | F | 0.38938 | 80.214 | 99.6537 | 5 | 64531.4648 | 46618.4653
16:30 |  | 124.7384 |  |  | F | 0.37753 | 80.0356 | 99.6483 | 5 | 64481.5469 | 46603.4034
17:00 |  | 130.7538 |  |  | F | 0.40295 | 79.9687 | 99.6577 | 5 | 64580.0898 | 46687.8796
17:30 |  | 126.9704 |  |  | F | 0.39367 | 80.1365 | 99.655 | 5 | 64388.5664 | 46526.0562
18:00 |  | 125.1131 |  |  | F | 0.38331 | 80.2697 | 99.6485 | 5 | 64631.0312 | 46680.6274
18:30 |  | 120.4462 |  |  | F | 0.38027 | 80.4465 | 99.6554 | 5 | 64777.707 | 46766.3794
19:00 |  | 123.6522 |  |  | F | 0.38789 | 80.6101 | 99.646 | 5 | 64059.7969 | 46222.3434
19:30 |  | 140.3223 |  |  | F | 0.39294 | 80.3036 | 99.644 | 5 | 63359.1641 | 45755.5226
20:00 |  | 158.0292 |  |  | F | 0.39139 | 79.7178 | 99.6487 | 5 | 62917.7578 | 45514.331
20:30 |  | 166.8334 |  |  | F | 0.42892 | 79.2357 | 99.6395 | 5 | 63262.2188 | 45821.8724
21:00 |  | 174.1843 |  |  | F | 0.46225 | 78.7875 | 99.6421 | 5 | 61642.0977 | 44706.4321
21:30 |  | 175.1612 |  |  | F | 0.45001 | 78.2963 | 99.6255 | 5 | 61432.2852 | 44609.1162
22:00 |  | 170.981 |  |  | F | 0.43102 | 77.8666 | 99.5921 | 5 | 60857.3008 | 44230.8606
22:30 |  | 177.7975 |  |  | F | 0.43573 | 77.3747 | 99.5791 | 5 | 60148.6602 | 43771.4607
23:00 |  | 177.9489 |  |  | F | 0.40161 | 76.9684 | 99.5737 | 5 | 59953.6953 | 43677.8106
23:30 |  | 166.3297 |  |  | F | 0.42135 | 76.6428 | 99.5748 | 5 | 59454.418 | 43354.8913
24:00 |  | 173.8978 |  |  | F | 0.43073 | 76.4348 | 99.5719 | 5 | 59780.0977 | 43617.0375
Náhradné hodnoty pre rok 2022 |  | SO2 |  | CO |  | HF | Teplota | Tlak | H2O |  | Prietok
|  | kg/h |  | kg/h |  | kg/h | °C | kPa | % |  | m3/h ns
|  | 9.6361 |  | 0 |  | 0.027831 | 79.8006 | 98.9325 | 0 | 0 | 58870.6857
Prepočítavacie koeficienty (ppm na mg/m3) |  | 2.86 |  | 1.25
Konštanta vlhkosti |  | 0.8
Prietok ns = AN_M_PRIETOK*(273.15/(273.15+AN_M_TEPLOTA))*(AN_M_TLAK/101.3)*((100-AN_VLHKOST)/100)
SO2_hmot = (1*AN_M_SO2/1000000)*AN_Prietok_ns
HF_hmot = (1*AN_S_HF/1000000)*AN_Prietok_ns
Označenie SPH
žiadne | platná hodnota
A | SPH > EL
B | SPH > 1,2 EL
C | SPH > 2,0 EL
F | Neplatná hodnota
E | Náhradná hodnota
Prístup do systému:
ecm administrator - konfiguračný prístup
obsluha - prezeranie bez možnosti konfigurácie