## denny
Denný protokol za |  | 2022-04-10
|  | SO2 | CO | HF
Tech.jednotky |  | mg/m3 ns | mg/m3 ns | mg/m3 ns
Emisný limit |  | 350 |  | 1
I (%) |  | 20 |  | 40
N / % SPH > EL+I |  | 0 / 0,0 |  | 0 / 0,0
N SPH > 2 EL |  | 0 |  | 0
PDH [mg/m3 ns] |  | 77.1495 | 728.8124 | 0.34021
N platných SPH |  | 48 | 48 | 48
N / % SPH F |  | 0 / 0,0 | 0 / 0,0 | 0 / 0,0
N / % SPH E |  | 0 / 0,0 | 0 / 0,0 | 0 / 0,0
Množstvo ZL [kg] |  | 831.099 | 7853.4933 | 3.6686
Q spal. tis.[m3 ns] |  | 10775.4926 | 10775.4926 | 10775.4926
Výroba |  | x | x | 276280
Emisný faktor |  | x | x | 1.3278e-05
čas | chod | SO2 | CO | HF | Teplota | Tlak | H2O | Prietok | Prietok
|  | mg/m3 ns | mg/m3 ns | mg/m3 ns | °C | kPa | % | m3/h | m3/h ns
00:30 |  | 108.2293 | 731.9439 | 0.39211 | 75.1033 | 98.5031 | 0.89999 | 593463.5 | 448553.3567
01:00 |  | 96.9583 | 750.5774 | 0.2627 | 75.2207 | 98.4718 | 0.89999 | 592995.9375 | 447906.5862
01:30 |  | 81.0385 | 754.2982 | 0.21421 | 75.0846 | 98.4534 | 0.89999 | 588570 | 444654.1106
02:00 |  | 82.9518 | 781.2035 | 0.15954 | 74.3367 | 98.4238 | 0.89999 | 588018.25 | 445059.4831
02:30 |  | 73.82 | 769.9653 | 0.11852 | 73.1689 | 98.3377 | 0.89999 | 587963.9375 | 446128.3107
03:00 |  | 67.656 | 758.3125 | 0.10327 | 72.5711 | 98.3423 | 0.89999 | 589255 | 447902.1781
03:30 |  | 68.2772 | 766.4392 | 0.09263 | 72.3536 | 98.3191 | 0.89999 | 587045 | 446397.9343
04:00 |  | 77.2856 | 759.3185 | 0.11205 | 72.1889 | 98.292 | 0.89999 | 589130.3125 | 448073.6796
04:30 |  | 82.4057 | 753.3476 | 0.12857 | 72.0365 | 98.283 | 0.89999 | 590004.6875 | 448895.6573
05:00 |  | 84.1284 | 756.6916 | 0.16202 | 71.7528 | 98.2816 | 0.89999 | 587947.625 | 447692.5225
05:30 |  | 87.0195 | 741.4152 | 0.18492 | 71.5728 | 98.2313 | 0.89999 | 588575.5625 | 448175.0888
06:00 |  | 88.0112 | 753.1885 | 0.23253 | 71.5066 | 98.2038 | 0.89999 | 587235.3125 | 447115.1256
06:30 |  | 90.1551 | 714.9098 | 0.25084 | 71.2694 | 98.1856 | 0.89999 | 586869.375 | 447061.0225
07:00 |  | 89.8095 | 694.3621 | 0.27866 | 71.1596 | 98.145 | 0.89999 | 586596.375 | 446810.9057
07:30 |  | 89.0095 | 705.7548 | 0.33042 | 71.1589 | 98.1234 | 0.89999 | 588014.25 | 447793.5009
08:00 |  | 90.1405 | 707.8687 | 0.34518 | 70.9731 | 98.0873 | 0.89999 | 588405.4375 | 448168.2585
08:30 |  | 91.1516 | 687.1523 | 0.37038 | 70.8 | 98.0787 | 0.89999 | 586461.1875 | 446872.8786
09:00 |  | 92.7836 | 685.5671 | 0.4491 | 70.9325 | 98.061 | 0.89999 | 591418.5 | 450395.4325
09:30 |  | 92.7729 | 663.4712 | 0.41299 | 70.9705 | 98.0407 | 0.89999 | 590499.1875 | 449552.7318
10:00 |  | 82.4079 | 659.724 | 0.36662 | 71.4171 | 98.0667 | 0.89999 | 586772.375 | 446254.6983
10:30 |  | 86.2403 | 672.5163 | 0.3887 | 71.9215 | 98.0683 | 0.89999 | 592248 | 449767.9409
11:00 |  | 78.8084 | 670.9689 | 0.41583 | 71.725 | 98.1179 | 0.89999 | 588749.3125 | 447591.9975
11:30 |  | 86.3205 | 665.7174 | 0.39232 | 71.3617 | 98.1397 | 0.89999 | 588971.9375 | 448332.924
12:00 |  | 92.0751 | 660.2039 | 0.46775 | 71.498 | 98.1772 | 0.89999 | 590295.5 | 449334.6953
12:30 |  | 87.0816 | 682.9028 | 0.52829 | 71.8436 | 98.183 | 0.89999 | 590463 | 449038.0844
13:00 |  | 86.2151 | 690.5144 | 0.55201 | 72.1117 | 98.2569 | 0.89999 | 587778.5 | 446985.6634
13:30 |  | 89.2551 | 702.2541 | 0.63355 | 72.3259 | 98.2701 | 0.89999 | 591674.5 | 449730.0997
14:00 |  | 89.5105 | 693.512 | 0.71131 | 72.6045 | 98.2836 | 0.89999 | 590695.25 | 448685.589
14:30 |  | 85.6199 | 706.3036 | 0.78642 | 72.445 | 98.3095 | 0.89999 | 595917.3125 | 452980.5578
15:00 |  | 61.4413 | 712.6149 | 0.61474 | 72.445 | 98.3688 | 0.89999 | 594143.5625 | 451904.4274
15:30 |  | 54.8695 | 730.7929 | 0.42684 | 72.4073 | 98.4169 | 0.89999 | 593334.25 | 451559.1511
16:00 |  | 51.7445 | 776.614 | 0.30957 | 72.4755 | 98.4582 | 0.89999 | 595118.5625 | 453017.7448
16:30 |  | 54.8909 | 774.0031 | 0.24624 | 72.4984 | 98.5089 | 0.89999 | 592948.625 | 451568.4289
17:00 |  | 59.6024 | 802.9904 | 0.25403 | 73.1806 | 98.5493 | 0.89999 | 591053 | 449422.1439
17:30 |  | 71.1042 | 768.1287 | 0.30461 | 73.6148 | 98.5701 | 0.89999 | 589784.25 | 447990.5303
18:00 |  | 79.1016 | 741.992 | 0.3935 | 73.8547 | 98.6121 | 0.89999 | 594026.9375 | 451093.3794
18:30 |  | 84.7674 | 744.1738 | 0.50653 | 74.2452 | 98.6512 | 0.89999 | 594436.0625 | 451075.1889
19:00 |  | 87.4101 | 745.8626 | 0.56913 | 73.9669 | 98.6852 | 0.89999 | 594447.1875 | 451600.8276
19:30 |  | 88.6807 | 727.8124 | 0.59827 | 74.0178 | 98.7117 | 0.89999 | 591892.125 | 449714.6083
20:00 |  | 85.6528 | 733.009 | 0.68271 | 74.3086 | 98.725 | 0.89999 | 591187.125 | 448863.4209
20:30 |  | 59.6907 | 736.8666 | 0.48289 | 74.4614 | 98.7289 | 0.89999 | 592871 | 449962.0764
21:00 |  | 49.0138 | 723.0291 | 0.27281 | 74.3445 | 98.7326 | 0.89999 | 590878.125 | 448617.1179
21:30 |  | 43.6543 | 750.4618 | 0.20438 | 74.612 | 98.75 | 0.89999 | 590429.3125 | 448010.4128
22:00 |  | 41.0549 | 752.5046 | 0.14775 | 74.7107 | 98.7701 | 0.89999 | 591707.3125 | 448944.3951
22:30 |  | 48.1045 | 727.2539 | 0.1273 | 74.5242 | 98.7842 | 0.89999 | 591748.3125 | 449280.2149
23:00 |  | 55.5358 | 754.527 | 0.10836 | 74.342 | 98.8077 | 0.89999 | 593678.125 | 451089.0736
23:30 |  | 59.1719 | 766.4293 | 0.10619 | 74.2893 | 98.8425 | 0.89999 | 593955.6875 | 451527.5805
24:00 |  | 70.5451 | 773.5234 | 0.13062 | 74.1671 | 98.8832 | 0.89999 | 596533.1875 | 453833.5455
Náhradné hodnoty pre rok 2022 |  | SO2 | CO | HF | Teplota | Tlak | H2O |  | Prietok
|  | kg/h | kg/h | kg/h | °C | kPa | % |  | m3/h ns
|  | 111.8847 | 0 | 0.26916 | 91.9673 | 98.8494 | 0 | 0 | 951657.9739
Prepočítavacie koeficienty (ppm na mg/m3) |  | 2.86 | 1.25
Konštanta vlhkosti |  | 0.8
Prietok ns = FS2_M_PRIETOK*(273.15/(273.15+FS2_M_TEPLOTA))*(FS2_M_TLAK/101.3)*((100-FS2_VLHKOST)/100)
SO2_hmot = (1*FS2_M_SO2/1000000)*FS2_Prietok_ns
CO_hmot = (1*FS2_M_CO/1000000)*FS2_Prietok_ns
HF_hmot = (1*FS2_S_HF/1000000)*FS2_Prietok_ns
Označenie SPH
žiadne | platná hodnota
A | SPH > EL
B | SPH > 1,2 EL
C | SPH > 2,0 EL
F | Neplatná hodnota
E | Náhradná hodnota
Prístup do systému:
ecm administrator - konfiguračný prístup
obsluha - prezeranie bez možnosti konfigurácie