## dennyFS1
denný protokol za:23.09.07
|  |  | SO2 | CO | HF
Tech.jednotky |  |  | mg/m3 | mg/m3 | mg/m3
Emisný Limit |  |  | 500 |  | 2
TC (I) % |  |  | 5 |  | 5
N SPH > 2EL |  |  | 0 | 0 | 0
PDH mg/m3 nr |  |  | 122.3048 | 1370.7127 | 0.18591
N platných SPH |  |  | 0 | 0 | 0
N / %SPH F |  |  | 0/0.0 | 0/0.0 | 0/0.0
N / %SPH E |  |  | 0/0.0 | 0/0.0 | 0/0.0
c-vážený priem. mg/m3 |  |  | 161.1492 | 1806.6511 | 0.24491
Množstvo ZL [kg] |  |  | 2976.4801 | 33369.4623 | 4.5235
Q spal. tis.[m3 ns] |  |  | 18470.3413 | 18470.3413 | 18470.3413
Výroba |  |  | x | x | x
Emisný faktor |  |  | x | x | x
čas | chod | SO2 | CO | HF | Prietok | Teplota |  | Tlak
|  | mg/m3 | mg/m3 | mg/m3 | m3/h | °C |  | kPa
39348.0208 |  | 97.0376 | 1337.4764 | 0.046207 | 762413.8995 | 82.1097 |  | 98.6466
39348.0417 |  | 97.5459 | 1329.9747 | 0.065297 | 765209.4594 | 81.7375 |  | 98.6695
39348.0625 |  | 100.85 | 1333.7243 | 0.11163 | 767216.2957 | 81.4108 |  | 98.6667
39348.0833 |  | 102.3797 | 1326.9777 | 0.10829 | 768849.0412 | 81.2192 |  | 98.6717
39348.1042 |  | 98.756 | 1314.0694 | 0.078611 | 767420.5433 | 81.1368 |  | 98.6571
39348.125 |  | 99.1413 | 1309.4414 | 0.12325 | 769679.1993 | 80.6028 |  | 98.6583
39348.1458 |  | 100.8635 | 1312.7416 | 0.10979 | 769962.9384 | 80.398 |  | 98.6527
39348.1667 |  | 102.1438 | 1317.4629 | 0.12817 | 769802.7258 | 80.3299 |  | 98.6601
39348.1875 |  | 101.6582 | 1329.6505 | 0.1114 | 770578.0519 | 80.0999 |  | 98.6632
39348.2083 |  | 104.6827 | 1325.2251 | 0.11769 | 771757.9214 | 79.7219 |  | 98.6644
39348.2292 |  | 109.3291 | 1319.468 | 0.12328 | 771730.4738 | 79.5421 |  | 98.6623
39348.25 |  | 103.786 | 1337.8848 | 0.12154 | 772721.8912 | 79.285 |  | 98.6867
39348.2708 |  | 104.8111 | 1357.064 | 0.12741 | 775136.8287 | 78.672 |  | 98.7006
39348.2917 |  | 111.5757 | 1372.1726 | 0.11018 | 772809.0261 | 78.0939 |  | 98.7264
39348.3125 |  | 118.3952 | 1402.8294 | 0.11308 | 772554.3213 | 78.1453 |  | 98.7422
39348.3333 |  | 119.5223 | 1452.0868 | 0.14326 | 771060.767 | 78.4306 |  | 98.7588
39348.3542 |  | 120.382 | 1464.1604 | 0.12192 | 769023.2017 | 78.7458 |  | 98.7493
39348.375 |  | 122.821 | 1451.6386 | 0.12775 | 766976.7757 | 79.4879 |  | 98.7348
39348.3958 |  | 113.2918 | 1465.3465 | 0.14143 | 762988.1424 | 80.3074 |  | 98.7294
39348.4167 |  | 102.7424 | 1475.0348 | 0.11299 | 759094.95 | 81.3528 |  | 98.7145
39348.4375 |  | 105.0449 | 1426.4082 | 0.11933 | 754789.2112 | 82.3943 |  | 98.6984
39348.4583 |  | 106.8368 | 1407.9011 | 0.1153 | 752875.5174 | 83.1086 |  | 98.6774
39348.4792 |  | 110.2609 | 1409.7196 | 0.11578 | 749330.6584 | 83.7348 |  | 98.6412
39348.5 |  | 109.8202 | 1405.5306 | 0.13008 | 745282.8815 | 84.7733 |  | 98.617
39348.5208 |  | 108.4878 | 1370.024 | 0.13871 | 743133.7389 | 85.909 |  | 98.5937
39348.5417 |  | 111.6454 | 1371.3863 | 0.13848 | 739521.7797 | 87.1874 |  | 98.5578
39348.5625 |  | 117.5216 | 1373.5302 | 0.13794 | 738391.2876 | 88.2667 |  | 98.5178
39348.5833 |  | 122.0908 | 1359.3125 | 0.17423 | 738549.3771 | 89.2962 |  | 98.4938
39348.6042 |  | 129.655 | 1360.5303 | 0.18445 | 737708.5349 | 90.0045 |  | 98.4665
39348.625 |  | 139.6064 | 1356.4066 | 0.20505 | 736805.0816 | 90.8103 |  | 98.466
39348.6458 |  | 136.8851 | 1382.413 | 0.1873 | 734314.7125 | 91.6114 |  | 98.4379
39348.6667 |  | 136.9528 | 1417.6167 | 0.20113 | 731822.2399 | 92.3262 |  | 98.415
39348.6875 |  | 139.7756 | 1424.8779 | 0.23219 | 731183.6636 | 92.9364 |  | 98.3831
39348.7083 |  | 149.524 | 1400.1234 | 0.26499 | 730683.9471 | 93.5599 |  | 98.3613
39348.7292 |  | 150.2144 | 1423.9211 | 0.11882 | 1535517.001 | -99 | F | 98.3638
39348.75 |  | 164.2544 | 1409.0262 | 0.28959 | 730467.8478 | 93.7144 |  | 98.3581
39348.7708 |  | 156.0212 | 1386.3006 | 0.31207 | 731231.7295 | 92.6651 |  | 98.3603
39348.7917 |  | 150.1225 | 1366.3482 | 0.29889 | 733108.231 | 91.6421 |  | 98.3799
39348.8125 |  | 150.9741 | 1343.4203 | 0.32502 | 736930.6942 | 90.7433 |  | 98.4086
39348.8333 |  | 141.5334 | 1347.8357 | 0.29264 | 737822.362 | 89.8656 |  | 98.4206
39348.8542 |  | 134.8264 | 1351.1964 | 0.27918 | 741504.875 | 88.9667 |  | 98.439
39348.875 |  | 128.4092 | 1348.7168 | 0.26919 | 743552.928 | 88.223 |  | 98.4595
39348.8958 |  | 130.683 | 1328.1715 | 0.25442 | 745127.6134 | 87.5218 |  | 98.4822
39348.9167 |  | 132.3889 | 1326.9176 | 0.25358 | 747048.7049 | 86.8472 |  | 98.4923
39348.9375 |  | 128.2066 | 1343.3187 | 0.26718 | 751587.6301 | 85.7279 |  | 98.508
39348.9583 |  | 147.913 | 1327.6942 | 0.38773 | 753600.5191 | 85.4679 |  | 98.5274
39348.9792 |  | 149.2397 | 1331.761 | 0.46476 | 755091.8717 | 85.1611 |  | 98.528
24:00 |  | 150.0211 | 1359.3724 | 0.52238 | 756711.6057 | 84.9813 |  | 98.5313