## denny
Denný protokol za |  | 2022-12-24
|  | SO2 | CO |  | HF | Teplota | Tlak |  |  | Prietok
Tech.jednotky |  | mg/m3 ns | mg/m3 ns |  | mg/m3 ns | °C | kPa |  |  | m3/h ns
Emisný limit |  | 350 |  |  | 3
I (%) |  | 20 |  |  | 40
N / % SPH > EL+I |  | 0 / 0,0 |  |  | 0 / 0,0
N SPH > 2 EL+I |  | 0 |  |  | 0
PDH [mg/m3 ns] |  | 22.8544 |  | F | 0.38204 | 68.3856 | 98.4734 | 5 | 31579.8141 | 23324.1466
N platných SPH |  | 48 | 0 |  | 48 | 48 | 48 | 48 | 48 | 48
N / % SPH F |  | 0 / 0,0 | 48 / 100,0 |  | 0 / 0,0 | 0 / 0,0 | 0 / 0,0 | 0 / 0,0 | 0 / 0,0 | 0 / 0,0
N / % SPH E |  | 0 / 0,0 |  |  | 0 / 0,0 |  |  |  |  | 0 / 0,0
Množstvo ZL [kg] |  | 12.7493 | 0 |  | 0.21372 | 0 | 0 | 0 | 0 | 0
Q spal. tis.[m3 ns] |  | 279.8898 |  |  | 279.8898 |  |  |  |  | 279.8898
Výroba |  | x | x |  | 15035
Emisný faktor |  | x | x |  | 1.4215e-05
čas | chod | SO2 | CO |  | HF | Teplota | Tlak |  |  | Prietok
|  | mg/m3 ns | mg/m3 ns |  | mg/m3 ns | °C | kPa |  |  | m3/h ns
00:30 |  | 17.2376 |  | F | 0.38205 | 64.9503 | 98.1973 | 5 | 31646.7207 | 23544.9574
01:00 |  | 17.9211 |  | F | 0.38205 | 64.8953 | 98.1746 | 5 | 31706.4004 | 23587.746
01:30 |  | 17.2772 |  | F | 0.38205 | 64.9267 | 98.158 | 5 | 31623.0684 | 23519.5877
02:00 |  | 16.0391 |  | F | 0.38205 | 64.9327 | 98.1481 | 5 | 31684.1719 | 23562.2442
02:30 |  | 15.8044 |  | F | 0.38206 | 64.9767 | 98.1512 | 5 | 31625.5547 | 23516.3337
03:00 |  | 15.8628 |  | F | 0.38206 | 65.0176 | 98.1409 | 5 | 31671.0098 | 23544.8161
03:30 |  | 15.8925 |  | F | 0.38206 | 65.1007 | 98.1506 | 5 | 31614.041 | 23499.0161
04:00 |  | 16.5196 |  | F | 0.38206 | 65.2753 | 98.153 | 5 | 31568.0547 | 23453.3066
04:30 |  | 16.5026 |  | F | 0.38205 | 65.4715 | 98.1471 | 5 | 31583.9922 | 23450.1305
05:00 |  | 16.7663 |  | F | 0.38204 | 65.6597 | 98.1677 | 5 | 31626.5957 | 23473.6404
05:30 |  | 17.3897 |  | F | 0.38206 | 65.8902 | 98.1562 | 5 | 31537.9941 | 23389.2248
06:00 |  | 16.4474 |  | F | 0.38205 | 65.9939 | 98.1686 | 5 | 30831.2891 | 22861.0142
06:30 |  | 15.5962 |  | F | 0.38205 | 66.3301 | 98.1706 | 5 | 31723.998 | 23500.1358
07:00 |  | 16.002 |  | F | 0.38205 | 66.4448 | 98.1764 | 5 | 30257.7148 | 22407.7192
07:30 |  | 16.3641 |  | F | 0.38205 | 66.5706 | 98.197 | 5 | 30604.8555 | 22661.1557
08:00 |  | 16.308 |  | F | 0.38203 | 66.7298 | 98.2174 | 5 | 30471.3633 | 22556.4214
08:30 |  | 16.7085 |  | F | 0.38203 | 66.9669 | 98.2422 | 5 | 30514.7578 | 22578.5107
09:00 |  | 17.3517 |  | F | 0.38205 | 67.1704 | 98.2691 | 5 | 30833.25 | 22806.7732
09:30 |  | 17.983 |  | F | 0.38204 | 67.5432 | 98.301 | 5 | 31027.1152 | 22932.4868
10:00 |  | 18.3396 |  | F | 0.38204 | 67.8995 | 98.3355 | 5 | 30987.4844 | 22887.3052
10:30 |  | 17.7668 |  | F | 0.38205 | 68.2404 | 98.357 | 5 | 30921.3281 | 22820.6161
11:00 |  | 16.9526 |  | F | 0.38205 | 68.4715 | 98.3761 | 5 | 30910.916 | 22801.9345
11:30 |  | 16.9483 |  | F | 0.38204 | 68.9115 | 98.4026 | 5 | 31266.0059 | 23040.4045
12:00 |  | 19.891 |  | F | 0.38205 | 69.4743 | 98.4318 | 5 | 31067.7871 | 22863.5268
12:30 |  | 31.3149 |  | F | 0.38204 | 69.8225 | 98.461 | 5 | 30241.8262 | 22239.6763
13:00 |  | 66.3636 |  | F | 0.38205 | 69.9744 | 98.4871 | 5 | 30152.1816 | 22169.8017
13:30 |  | 89.335 |  | F | 0.38203 | 70.1251 | 98.5177 | 5 | 30161.2207 | 22173.5887
14:00 |  | 63.848 |  | F | 0.38204 | 70.2654 | 98.5395 | 5 | 32294.5977 | 23737.5455
14:30 |  | 32.4764 |  | F | 0.38203 | 70.6489 | 98.5813 | 5 | 33466.832 | 24582.1535
15:00 |  | 34.2952 |  | F | 0.38204 | 70.7292 | 98.6078 | 5 | 33609.7969 | 24688.0331
15:30 |  | 25.614 |  | F | 0.38205 | 70.5525 | 98.6237 | 5 | 33280.1641 | 24462.4115
16:00 |  | 19.5928 |  | F | 0.38204 | 70.3471 | 98.6482 | 5 | 33187.0117 | 24414.5982
16:30 |  | 18.6899 |  | F | 0.38205 | 70.3297 | 98.678 | 5 | 32714.6543 | 24075.6002
17:00 |  | 19.0651 |  | F | 0.38206 | 70.2679 | 98.707 | 5 | 32660.4766 | 24047.1024
17:30 |  | 18.8576 |  | F | 0.38203 | 70.3349 | 98.7212 | 5 | 32636.1289 | 24027.9545
18:00 |  | 19.0953 |  | F | 0.38204 | 70.3673 | 98.7481 | 5 | 32585.8633 | 23995.2088
18:30 |  | 19.6114 |  | F | 0.38203 | 70.3426 | 98.7613 | 5 | 32635.334 | 24036.5877
19:00 |  | 19.8803 |  | F | 0.38203 | 70.2273 | 98.7813 | 5 | 32567.1211 | 23999.2663
19:30 |  | 20.128 |  | F | 0.38203 | 70.2679 | 98.7845 | 5 | 32645.6699 | 24055.0691
20:00 |  | 20.1395 |  | F | 0.38203 | 70.3174 | 98.8081 | 5 | 32705.4844 | 24101.435
20:30 |  | 21.34 |  | F | 0.38203 | 70.5036 | 98.8103 | 5 | 32543.793 | 23969.8174
21:00 |  | 21.558 |  | F | 0.38202 | 70.5288 | 98.8235 | 5 | 31702.5117 | 23351.606
21:30 |  | 15.5 |  | F | 0.38202 | 70.4523 | 98.8478 | 5 | 31731.2715 | 23383.7228
22:00 |  | 19.2986 |  | F | 0.38203 | 70.4771 | 98.8686 | 5 | 30631.1465 | 22576.1425
22:30 |  | 21.8326 |  | F | 0.38202 | 70.3881 | 98.8856 | 5 | 30705.7246 | 22640.8615
23:00 |  | 23.9513 |  | F | 0.38201 | 70.4147 | 98.8626 | 5 | 30467.9297 | 22458.5489
23:30 |  | 24.6081 |  | F | 0.38201 | 70.4784 | 98.8793 | 5 | 30523.7266 | 22499.3047
24:00 |  | 24.7447 |  | F | 0.38203 | 70.5039 | 98.9001 | 5 | 30675.1406 | 22613.9931
Náhradné hodnoty pre rok 2022 |  | SO2 | CO |  | HF | Teplota | Tlak | H2O |  | Prietok
|  | kg/h | kg/h |  | kg/h | °C | kPa | % |  | m3/h ns
|  | 9.6361 | 0 |  | 0.027831 | 79.8 | 98.9326 | 0 | 0 | 58887.9214
Prepočítavacie koeficienty (ppm na mg/m3) |  | 2.86 | 1.25
Konštanta vlhkosti |  | 0.8
Prietok ns = AN_M_PRIETOK*(273.15/(273.15+AN_M_TEPLOTA))*(AN_M_TLAK/101.3)*((100-AN_VLHKOST)/100)
SO2_hmot = (1*AN_M_SO2/1000000)*AN_Prietok_ns
HF_hmot = (1*AN_S_HF/1000000)*AN_Prietok_ns
Označenie SPH
žiadne | platná hodnota
A | SPH > EL
B | SPH > 1,2 EL
C | SPH > 2,0 EL
F | Neplatná hodnota
E | Náhradná hodnota
Prístup do systému:
ecm administrator - konfiguračný prístup
obsluha - prezeranie bez možnosti konfigurácie