## denny
Denný protokol za |  | 2024-02-12
|  | SO2 | CO |  | HF | Teplota | Tlak |  |  | Prietok
Tech.jednotky |  | mg/m3 ns | mg/m3 ns |  | mg/m3 ns | °C | kPa |  |  | m3/h ns
Emisný limit |  | 350 |  |  | 3
I (%) |  | 20 |  |  | 40
N / % SPH > EL+I |  | 0 / 0,0 |  |  | 0 / 0,0
N SPH > 2 EL+I |  | 0 |  |  | 0
PDH [mg/m3 ns] |  | 238.3504 |  | F | 0.4917 | 78.2661 | 97.9 | 5 | 59327.7783 | 42337.8151
N platných SPH |  | 48 | 0 |  | 48 | 48 | 48 | 48 | 48 | 48
N / % SPH F |  | 0 / 0,0 | 48 / 100,0 |  | 0 / 0,0 | 0 / 0,0 | 0 / 0,0 | 0 / 0,0 | 0 / 0,0 | 0 / 0,0
N / % SPH E |  | 0 / 0,0 |  |  | 0 / 0,0 |  |  |  |  | 0 / 0,0
Množstvo ZL [kg] |  | 242.0262 | 0 |  | 0.4991 | 0 | 0 | 0 | 0 | 0
Q spal. tis.[m3 ns] |  | 508.0538 |  |  | 508.0538 |  |  |  |  | 508.0538
Výroba |  | x | x |  | 0
Emisný faktor |  | x | x |  | 0
čas | chod | SO2 | CO |  | HF | Teplota | Tlak |  |  | Prietok
|  | mg/m3 ns | mg/m3 ns |  | mg/m3 ns | °C | kPa |  |  | m3/h ns
00:30 |  | 284.5836 |  | F | 0.41327 | 78.412 | 97.637 | 5 | 58781.1875 | 41818.2868
01:00 |  | 276.4158 |  | F | 0.45581 | 78.4702 | 97.6454 | 5 | 58788.832 | 41820.4177
01:30 |  | 266.7069 |  | F | 0.45204 | 78.6962 | 97.6514 | 5 | 60246.8555 | 42832.6986
02:00 |  | 258.2821 |  | F | 0.41192 | 79.0878 | 97.6688 | 5 | 60244.7422 | 42791.1798
02:30 |  | 253.3391 |  | F | 0.53223 | 79.1577 | 97.6684 | 5 | 60175.7539 | 42733.5353
03:00 |  | 254.6683 |  | F | 0.55443 | 79.0839 | 97.6671 | 5 | 60420.5781 | 42915.8144
03:30 |  | 251.244 |  | F | 0.57549 | 78.7348 | 97.6783 | 5 | 60935.0625 | 43329.1688
04:00 |  | 249.5621 |  | F | 0.46676 | 78.6604 | 97.6874 | 5 | 60979.0234 | 43373.6142
04:30 |  | 240.5009 |  | F | 0.47162 | 78.8748 | 97.6893 | 5 | 61028.1953 | 43382.9893
05:00 |  | 243.8725 |  | F | 0.4381 | 79.2389 | 97.6972 | 5 | 60895.0508 | 43247.1352
05:30 |  | 240.6491 |  | F | 0.39785 | 79.4062 | 97.7099 | 5 | 61114.7773 | 43388.204
06:00 |  | 238.2119 |  | F | 0.4031 | 78.961 | 97.724 | 5 | 61063.4102 | 43412.8141
06:30 |  | 243.1437 |  | F | 0.46367 | 78.2924 | 97.7274 | 5 | 60791.8203 | 43303.4517
07:00 |  | 243.8819 |  | F | 0.43584 | 77.9354 | 97.7421 | 5 | 59784.2109 | 42635.4489
07:30 |  | 241.0758 |  | F | 0.40553 | 77.7675 | 97.7623 | 5 | 59167.4375 | 42224.5028
08:00 |  | 240.3437 |  | F | 0.42631 | 77.5398 | 97.7783 | 5 | 59223.125 | 42298.6061
08:30 |  | 238.4699 |  | F | 0.44651 | 77.3199 | 97.7925 | 5 | 59858.7344 | 42785.5853
09:00 |  | 232.5695 |  | F | 0.45775 | 77.0276 | 97.8002 | 5 | 60610.293 | 43362.3909
09:30 |  | 231.2447 |  | F | 0.41119 | 76.978 | 97.8152 | 5 | 60839.6289 | 43539.2996
10:00 |  | 228.195 |  | F | 0.46436 | 77.0067 | 97.8327 | 5 | 61089.3984 | 43722.2805
10:30 |  | 223.4684 |  | F | 0.473 | 77.0497 | 97.853 | 5 | 61067.0703 | 43710.0157
11:00 |  | 228.0923 |  | F | 0.46699 | 77.2099 | 97.8613 | 5 | 60071.3125 | 42981.2372
11:30 |  | 222.607 |  | F | 0.45977 | 77.3173 | 97.8673 | 5 | 58617.3477 | 41930.6741
12:00 |  | 225.764 |  | F | 0.49595 | 77.1739 | 97.8722 | 5 | 54764.5234 | 39192.6124
12:30 |  | 217.1843 |  | F | 0.52521 | 77.0315 | 97.8713 | 5 | 54827.6406 | 39253.3613
13:00 |  | 206.0533 |  | F | 0.52266 | 77.3098 | 97.8697 | 5 | 57612.5195 | 41213.7677
13:30 |  | 188.4896 |  | F | 0.43769 | 77.6568 | 97.8752 | 5 | 58030.0352 | 41473.7084
14:00 |  | 208.1473 |  | F | 0.4686 | 78.0555 | 97.8827 | 5 | 58652.7148 | 41874.3445
14:30 |  | 241.7908 |  | F | 0.57994 | 77.9508 | 97.9013 | 5 | 58286.3555 | 41633.1163
15:00 |  | 282.3046 |  | F | 0.46319 | 77.8582 | 97.9192 | 5 | 57311.0352 | 40954.749
15:30 |  | 308.1666 |  | F | 0.48897 | 77.8161 | 97.9316 | 5 | 57074.9297 | 40796.0674
16:00 |  | 245.2918 |  | F | 0.39911 | 77.8552 | 97.9502 | 5 | 56986.5781 | 40736.1189
16:30 |  | 282.8947 |  | F | 0.39077 | 78.1705 | 97.9721 | 5 | 57054.6367 | 40757.2929
17:00 |  | 273.7442 |  | F | 0.42349 | 78.5065 | 97.9948 | 5 | 57116.3711 | 40771.836
17:30 |  | 212.3588 |  | F | 0.51486 | 78.7074 | 98.0243 | 5 | 57366.5312 | 40939.3494
18:00 |  | 219.9894 |  | F | 0.56787 | 79.0984 | 98.0559 | 5 | 56702.3906 | 40433.5104
18:30 |  | 242.1316 |  | F | 0.72194 | 79.3008 | 98.0838 | 5 | 56477.1562 | 40261.2127
19:00 |  | 243.8288 |  | F | 0.58263 | 79.0653 | 98.1117 | 5 | 56402.3359 | 40246.2075
19:30 |  | 229.546 |  | F | 0.71727 | 78.8666 | 98.1193 | 5 | 58466.2148 | 41745.6965
20:00 |  | 247.7422 |  | F | 0.65751 | 78.9878 | 98.1342 | 5 | 59934.4492 | 42785.8004
20:30 |  | 246.5367 |  | F | 0.60056 | 78.9023 | 98.1636 | 5 | 60160.375 | 42970.3721
21:00 |  | 226.8903 |  | F | 0.61803 | 78.8441 | 98.1828 | 5 | 60822.4688 | 43458.9853
21:30 |  | 212.1 |  | F | 0.50392 | 78.7043 | 98.196 | 5 | 61407.0195 | 43899.9951
22:00 |  | 216.5898 |  | F | 0.47182 | 78.6612 | 98.1988 | 5 | 61453.3594 | 43939.763
22:30 |  | 215.313 |  | F | 0.52119 | 78.6472 | 98.2203 | 5 | 61324.4297 | 43858.9041
23:00 |  | 212.0476 |  | F | 0.50307 | 78.5604 | 98.2282 | 5 | 61362.5312 | 43900.5259
23:30 |  | 203.4676 |  | F | 0.45467 | 78.4723 | 98.2303 | 5 | 61079.875 | 43710.1782
24:00 |  | 201.3202 |  | F | 0.48703 | 78.3441 | 98.2551 | 5 | 61263.0352 | 43868.2966
Náhradné hodnoty pre rok 2024 |  | SO2 | CO |  | HF | Teplota | Tlak | H2O |  | Prietok
|  | kg/h | kg/h |  | kg/h | °C | kPa | % |  | m3/h ns
|  | 4.282 | 0 |  | 0.0083273 | 69.6983 | 98.8153 | 0 | 0 | 28614.1811
Prepočítavacie koeficienty (ppm na mg/m3) |  | 2.86 | 1.25
Konštanta vlhkosti |  | 5
Prietok ns = AN_M_PRIETOK*(273.15/(273.15+AN_M_TEPLOTA))*(AN_M_TLAK/101.3)*((100-AN_VLHKOST)/100)
SO2_hmot = (1*AN_M_SO2/1000000)*AN_Prietok_ns
HF_hmot = (1*AN_S_HF/1000000)*AN_Prietok_ns
Označenie SPH
žiadne | platná hodnota
A | SPH > EL
B | SPH > 1,2 EL
C | SPH > 2,0 EL
F | Neplatná hodnota
E | Náhradná hodnota
Prístup do systému:
ecm administrator - konfiguračný prístup
obsluha - prezeranie bez možnosti konfigurácie