## denny
Denný protokol za |  | 2023-12-12
|  | SO2 | CO |  | HF | Teplota | Tlak |  |  | Prietok
Tech.jednotky |  | mg/m3 ns | mg/m3 ns |  | mg/m3 ns | °C | kPa |  |  | m3/h ns
Emisný limit |  | 350 |  |  | 3
I (%) |  | 20 |  |  | 40
N / % SPH > EL+I |  | 0 / 0,0 |  |  | 0 / 0,0
N SPH > 2 EL+I |  | 0 |  |  | 0
PDH [mg/m3 ns] |  | 178.1473 |  | F | 0.43102 | 64.7936 | 98.3096 | 5 | 33898.2202 | 25261.737
N platných SPH |  | 48 | 0 |  | 48 | 48 | 48 | 48 | 48 | 48
N / % SPH F |  | 0 / 0,0 | 48 / 100,0 |  | 0 / 0,0 | 0 / 0,0 | 0 / 0,0 | 0 / 0,0 | 0 / 0,0 | 0 / 0,0
N / % SPH E |  | 0 / 0,0 |  |  | 48 / 100,0 |  |  |  |  | 0 / 0,0
Množstvo ZL [kg] |  | 108.7771 | 0 |  | 0.012244 | 0 | 0 | 0 | 0 | 0
Q spal. tis.[m3 ns] |  | 303.1408 |  |  | 303.1408 |  |  |  |  | 303.1408
Výroba |  | x | x |  | 0
Emisný faktor |  | x | x |  | 0
čas | chod | SO2 | CO |  | HF | Teplota | Tlak |  |  | Prietok
|  | mg/m3 ns | mg/m3 ns |  | mg/m3 ns | °C | kPa |  |  | m3/h ns
00:30 |  | 103.438 |  | F | 0.45529 | 60.411 | 98.1839 | 5 | 33744.8516 | 25444.1422
01:00 |  | 98.7088 |  | F | 0.42684 | 60.7189 | 98.1922 | 5 | 33904.8359 | 25543.352
01:30 |  | 105.3772 |  | F | 0.41943 | 60.8867 | 98.2035 | 5 | 31940.3301 | 24054.0178
02:00 |  | 97.4857 |  | F | 0.4547 | 61.1326 | 98.2086 | 5 | 33443.7031 | 25168.9615
02:30 |  | 93.0311 |  | F | 0.44747 | 61.4366 | 98.2046 | 5 | 33455.9023 | 25154.244
03:00 |  | 93.6733 |  | F | 0.38438 | 61.6169 | 98.2131 | 5 | 33420.1641 | 25116.0214
03:30 |  | 94.5474 |  | F | 0.40664 | 61.8456 | 98.2057 | 5 | 33492.2461 | 25151.1246
04:00 |  | 98.0138 |  | F | 0.40038 | 62.0899 | 98.2016 | 5 | 32740.4082 | 24567.5882
04:30 |  | 105.1165 |  | F | 0.42467 | 62.3041 | 98.2035 | 5 | 32358.1973 | 24265.7375
05:00 |  | 106.7025 |  | F | 0.4163 | 62.4986 | 98.2185 | 5 | 32575.7734 | 24418.4698
05:30 |  | 136.8276 |  | F | 0.39735 | 62.8043 | 98.2275 | 5 | 34089.9805 | 25532.5902
06:00 |  | 146.7918 |  | F | 0.4148 | 63.1071 | 98.2402 | 5 | 33969.0039 | 25422.3573
06:30 |  | 162.9966 |  | F | 0.42161 | 63.2559 | 98.2462 | 5 | 32919.25 | 24627.342
07:00 |  | 174.0739 |  | F | 0.40359 | 63.4949 | 98.2605 | 5 | 32827.2852 | 24544.6675
07:30 |  | 110.3891 |  | F | 0.39785 | 63.6934 | 98.2835 | 5 | 32737.9297 | 24469.1673
08:00 |  | 89.9176 |  | F | 0.4763 | 64.0355 | 98.3041 | 5 | 32697.4219 | 24419.2045
08:30 |  | 65.3201 |  | F | 0.39809 | 64.3255 | 98.3296 | 5 | 32729.5605 | 24428.5395
09:00 |  | 77.9415 |  | F | 0.39905 | 64.6938 | 98.3438 | 5 | 32678.7109 | 24367.5214
09:30 |  | 125.8295 |  | F | 0.41882 | 64.6681 | 98.3748 | 5 | 32773.1953 | 24447.5343
10:00 |  | 132.9952 |  | F | 0.40406 | 64.9259 | 98.3898 | 5 | 32782.7227 | 24439.7094
10:30 |  | 142.4189 |  | F | 0.4102 | 65.1888 | 98.4002 | 5 | 32710.8555 | 24369.7647
11:00 |  | 155.3168 |  | F | 0.62814 | 65.6549 | 98.3941 | 5 | 32608.2656 | 24258.4052
11:30 |  | 130.0085 |  | F | 0.56235 | 65.8668 | 98.3888 | 5 | 32536.7324 | 24188.761
12:00 |  | 160.2933 |  | F | 0.44013 | 66.122 | 98.396 | 5 | 32524.5938 | 24163.3215
12:30 |  | 156.3023 |  | F | 0.41422 | 66.2303 | 98.4053 | 5 | 32687.0977 | 24278.586
13:00 |  | 179.0253 |  | F | 0.44187 | 66.6664 | 98.3988 | 5 | 33973.5 | 25200.029
13:30 |  | 219.1509 |  | F | 0.49542 | 67.1583 | 98.3934 | 5 | 34012.4062 | 25191.0464
14:00 |  | 233.9858 |  | F | 0.45364 | 67.4739 | 98.3851 | 5 | 33989.4844 | 25148.6115
14:30 |  | 246.0702 |  | F | 0.40339 | 67.6825 | 98.3825 | 5 | 33992.1758 | 25134.5451
15:00 |  | 251.7043 |  | F | 0.39224 | 67.9192 | 98.3965 | 5 | 33996.0469 | 25123.5495
15:30 |  | 250.7955 |  | F | 0.39334 | 67.9922 | 98.4034 | 5 | 34023.4023 | 25140.1478
16:00 |  | 264.3182 |  | F | 0.4141 | 68.1425 | 98.4063 | 5 | 34088.6875 | 25178.0248
16:30 |  | 271.4379 |  | F | 0.40935 | 68.3396 | 98.3967 | 5 | 34161.1172 | 25214.5242
17:00 |  | 276.1442 |  | F | 0.42318 | 68.5119 | 98.4025 | 5 | 34162.6562 | 25204.4202
17:30 |  | 275.0047 |  | F | 0.46724 | 68.6487 | 98.3935 | 5 | 34163.4219 | 25192.5793
18:00 |  | 277.9268 |  | F | 0.38624 | 68.7686 | 98.3669 | 5 | 34203.3945 | 25206.4018
18:30 |  | 281.713 |  | F | 0.41007 | 68.8755 | 98.3519 | 5 | 33268.168 | 24505.7916
19:00 |  | 260.9454 |  | F | 0.3965 | 68.7912 | 98.3679 | 5 | 34100.6641 | 25129.279
19:30 |  | 218.8984 |  | F | 0.48318 | 68.3403 | 98.3683 | 5 | 34918.0156 | 25765.6902
20:00 |  | 220.1618 |  | F | 0.45308 | 67.7342 | 98.3599 | 5 | 35112.8984 | 25953.3358
20:30 |  | 233.3317 |  | F | 0.39206 | 67.281 | 98.3372 | 5 | 36881.0781 | 27290.2593
21:00 |  | 234.0644 |  | F | 0.4076 | 66.3089 | 98.3302 | 5 | 36421.3242 | 27025.3093
21:30 |  | 234.4024 |  | F | 0.41446 | 65.0871 | 98.2966 | 5 | 36277.6719 | 27006.7457
22:00 |  | 236.5885 |  | F | 0.49459 | 63.8022 | 98.2699 | 5 | 36266.0234 | 27093.6511
22:30 |  | 236.4876 |  | F | 0.4841 | 62.5252 | 98.2572 | 5 | 36227.5938 | 27164.397
23:00 |  | 231.1314 |  | F | 0.45004 | 61.3664 | 98.2339 | 5 | 36167.3906 | 27206.7306
23:30 |  | 230.0401 |  | F | 0.38948 | 60.2974 | 98.1845 | 5 | 36167.0742 | 27279.9936
24:00 |  | 224.2251 |  | F | 0.41093 | 59.3725 | 98.1592 | 5 | 36191.3555 | 27367.1818
Náhradné hodnoty pre rok 2023 |  | SO2 | CO |  | HF | Teplota | Tlak | H2O |  | Prietok
|  | kg/h | kg/h |  | kg/h | °C | kPa | % |  | m3/h ns
|  | 6.0338 | 0 |  | 0.020196 | 72.9566 | 99.0641 | 0 | 0 | 43245.6011
Prepočítavacie koeficienty (ppm na mg/m3) |  | 2.86 | 1.25
Konštanta vlhkosti |  | 5
Prietok ns = AN_M_PRIETOK*(273.15/(273.15+AN_M_TEPLOTA))*(AN_M_TLAK/101.3)*((100-AN_VLHKOST)/100)
SO2_hmot = (1*AN_M_SO2/1000000)*AN_Prietok_ns
HF_hmot = (1*AN_S_HF/1000000)*AN_Prietok_ns
Označenie SPH
žiadne | platná hodnota
A | SPH > EL
B | SPH > 1,2 EL
C | SPH > 2,0 EL
F | Neplatná hodnota
E | Náhradná hodnota
Prístup do systému:
ecm administrator - konfiguračný prístup
obsluha - prezeranie bez možnosti konfigurácie