## denny
Denný protokol za |  | 2021-02-06
|  | SO2 | CO | HF
Tech.jednotky |  | mg/m3 ns | mg/m3 ns | mg/m3 ns
Emisný limit |  | 350 |  | 1
I (%) |  | 20 |  | 40
N / % SPH > EL+I |  | 0 / 0,0 |  | 0 / 0,0
N SPH > 2 EL |  | 0 |  | 0
PDH [mg/m3 ns] |  | 119.0924 | 867.594 | 0.36488
N platných SPH |  | 48 | 48 | 48
N / % SPH F |  | 0/0,0 | 0/0,0 | 0/0,0
N / % SPH E |  | 0/0,0 | 0/0,0 | 0/0,0
Množstvo ZL [kg] |  | 4333.4992 | 31570.8596 | 13.2785
Q spal. tis.[m3 ns] |  | 18194.5676 | 18194.5676 | 18194.5676
Výroba |  | x | x | 455025
Emisný faktor |  | x | x | 2.9182e-05
čas | chod | SO2 | CO | HF | Teplota | Tlak | H2O | Prietok | Prietok
|  | mg/m3 ns | mg/m3 ns | mg/m3 ns | °C | kPa | % | m3/h | m3/h ns
40561.0208 |  | 111.4353 | 892.8714 | 0.36149 | 83.8242 | 97.8869 | 0.8 | 1030392.75 | 755777.5405
40561.0417 |  | 108.0803 | 902.2523 | 0.35753 | 84.0685 | 97.8953 | 0.8 | 1031645.6875 | 756243.5961
40561.0625 |  | 107.2007 | 882.264 | 0.34221 | 84.0982 | 97.8783 | 0.8 | 1029811.9375 | 754705.6348
40561.0833 |  | 106.8505 | 872.7178 | 0.33209 | 83.8095 | 97.8599 | 0.8 | 1029685.75 | 755082.1303
40561.1042 |  | 100.9417 | 889.7343 | 0.34281 | 83.4991 | 97.8406 | 0.8 | 1030168.8125 | 755944.4892
40561.125 |  | 101.2826 | 887.8464 | 0.32656 | 82.8496 | 97.8057 | 0.8 | 1032540.0625 | 758795.6354
40561.1458 |  | 104.3361 | 894.9449 | 0.33433 | 83.0926 | 97.7818 | 0.8 | 1030457.375 | 756563.6998
40561.1667 |  | 103.888 | 885.2478 | 0.34467 | 83.1469 | 97.7832 | 0.8 | 1030693.625 | 756632.6182
40561.1875 |  | 103.8884 | 882.9143 | 0.33471 | 83.1495 | 97.7703 | 0.8 | 1030588.1875 | 756449.8909
40561.2083 |  | 100.6634 | 874.8322 | 0.3451 | 83.1595 | 97.7936 | 0.8 | 1031078.5625 | 756969.1074
40561.2292 |  | 101.6811 | 856.234 | 0.34088 | 82.6062 | 97.7517 | 0.8 | 1031027.9375 | 757784.5635
40561.25 |  | 94.0229 | 848.0316 | 0.31084 | 82.4416 | 97.7371 | 0.8 | 1029899.75 | 757192.849
40561.2708 |  | 98.86 | 836.52 | 0.29728 | 81.6929 | 97.7214 | 0.8 | 1029978.125 | 758725.8876
40561.2917 |  | 104.119 | 839.7621 | 0.28481 | 82.0498 | 97.7105 | 0.8 | 1030448.1875 | 758224.7457
40561.3125 |  | 108.1792 | 829.0801 | 0.27809 | 82.4408 | 97.721 | 0.8 | 1029172.625 | 756535.1002
40561.3333 |  | 123.4834 | 827.7604 | 0.3005 | 82.9634 | 97.7521 | 0.8 | 1032303.25 | 757963.8814
40561.3542 |  | 139.4075 | 842.1849 | 0.31091 | 83.3397 | 97.762 | 0.8 | 1030001.0625 | 755551.8539
40561.375 |  | 154.0862 | 838.1926 | 0.32894 | 83.67 | 97.7934 | 0.8 | 1031968.75 | 756536.8679
40561.3958 |  | 171.1181 | 836.6409 | 0.34296 | 83.8853 | 97.7831 | 0.8 | 1032518.1875 | 756404.2147
40561.4167 |  | 154.5628 | 852.5843 | 0.35149 | 83.7679 | 97.7643 | 0.8 | 1031240.0625 | 755570.8192
40561.4375 |  | 147.3299 | 862.5421 | 0.35142 | 83.3141 | 97.7583 | 0.8 | 1031902.75 | 756972.0722
40561.4583 |  | 147.0954 | 880.5358 | 0.35734 | 82.9934 | 97.7804 | 0.8 | 1033222.5 | 758794.1832
40561.4792 |  | 148.8254 | 899.4982 | 0.37085 | 82.6654 | 97.7579 | 0.8 | 1032108.5625 | 758500.2932
40561.5 |  | 141.688 | 903.9619 | 0.37809 | 81.9549 | 97.7247 | 0.8 | 1033515.8125 | 760795.6698
40561.5208 |  | 132.1848 | 896.6394 | 0.37402 | 81.6694 | 97.7053 | 0.8 | 1031352.625 | 759663.727
40561.5417 |  | 131.3033 | 896.2597 | 0.37909 | 81.793 | 97.68 | 0.8 | 1031320.3125 | 759178.9765
40561.5625 |  | 132.9279 | 877.5027 | 0.38345 | 81.8135 | 97.6511 | 0.8 | 1032157.375 | 759526.0615
40561.5833 |  | 133.4794 | 890.0066 | 0.38681 | 81.7507 | 97.6494 | 0.8 | 1032565.25 | 759947.749
40561.6042 |  | 141.1751 | 873.491 | 0.41484 | 81.7305 | 97.639 | 0.8 | 1032422.8125 | 759805.0565
40561.625 |  | 141.1111 | 861.0801 | 0.41807 | 81.9309 | 97.6584 | 0.8 | 1031635.125 | 758947.8584
40561.6458 |  | 142.2032 | 875.7966 | 0.42544 | 82.3739 | 97.6729 | 0.8 | 1031345.625 | 757901.4727
40561.6667 |  | 138.813 | 876.6872 | 0.43995 | 82.4481 | 97.6299 | 0.8 | 1031620.125 | 757611.4188
40561.6875 |  | 131.9675 | 879.3819 | 0.44525 | 82.464 | 97.6402 | 0.8 | 1030741.4375 | 757012.5065
40561.7083 |  | 120.9157 | 873.3081 | 0.42762 | 82.2918 | 97.6364 | 0.8 | 1031555 | 757947.7803
40561.7292 |  | 115.9654 | 873.0417 | 0.40841 | 82.3654 | 97.6411 | 0.8 | 1032085.375 | 758216.5531
40561.75 |  | 114.5055 | 891.5019 | 0.41214 | 82.485 | 97.6506 | 0.8 | 1030370.875 | 756776.2282
40561.7708 |  | 112.4799 | 871.9973 | 0.39289 | 82.4396 | 97.6528 | 0.8 | 1031788.6875 | 757931.0052
40561.7917 |  | 107.0421 | 855.3587 | 0.40001 | 82.4852 | 97.6393 | 0.8 | 1030497.0625 | 756780.5272
40561.8125 |  | 106.331 | 857.3507 | 0.39355 | 82.6281 | 97.6253 | 0.8 | 1032019.375 | 757485.7045
40561.8333 |  | 103.9032 | 859.6084 | 0.39179 | 82.6738 | 97.6192 | 0.8 | 1032249.5 | 757509.7856
40561.8542 |  | 103.6785 | 842.866 | 0.38337 | 82.5227 | 97.6063 | 0.8 | 1035716.125 | 760276.1217
40561.875 |  | 100.3768 | 848.6459 | 0.38287 | 82.6496 | 97.5816 | 0.8 | 1036171.75 | 760147.2889
40561.8958 |  | 100.4699 | 838.6547 | 0.37518 | 82.7224 | 97.5724 | 0.8 | 1035535.125 | 759452.9351
40561.9167 |  | 103.0698 | 837.6387 | 0.3763 | 82.5595 | 97.5511 | 0.8 | 1037945.875 | 761403.1933
40561.9375 |  | 103.489 | 859.1612 | 0.37023 | 82.295 | 97.5373 | 0.8 | 1037662.8125 | 761654.2257
40561.9583 |  | 105.4656 | 848.552 | 0.36705 | 82.1945 | 97.5104 | 0.8 | 1038140.4375 | 762009.9698
40561.9792 |  | 106.8545 | 858.6455 | 0.37012 | 82.3815 | 97.4979 | 0.8 | 1038396.4375 | 761699.5314
24:00 |  | 103.6953 | 882.184 | 0.36975 | 82.5847 | 97.4982 | 0.8 | 1038758.0625 | 761532.1494
Náhradné hodnoty pre rok 2021 |  | SO2 | CO | HF | Teplota | Tlak | H2O |  | Prietok
|  | kg/h | kg/h | kg/h | °C | kPa | % |  | m3/h ns
|  | 94.735 | 682.856 | 0.352 | 91.4 | 98.1 | 0.8 | 0 | 799062
Prepočítavacie koeficienty (ppm na mg/m3) |  | 2.86 | 1.25
Konštanta vlhkosti |  | 0.8
Prietok ns = FS1_M_PRIETOK*(273.15/(273.15+FS1_M_TEPLOTA))*(FS1_M_TLAK/101.3)*((100-FS1_VLHKOST)/100)
SO2_hmot = (1*FS1_M_SO2/1000000)*FS1_Prietok_ns
CO_hmot = (1*FS1_M_CO/1000000)*FS1_Prietok_ns
HF_hmot = (1*FS1_S_HF/1000000)*FS1_Prietok_ns
Označenie SPH
žiadne | platná hodnota
A | SPH > EL
B | SPH > 1,2 EL
C | SPH > 2,0 EL
F | Neplatná hodnota
E | Náhradná hodnota
Prístup do systému:
ecm administrator - konfiguračný prístup
obsluha - prezeranie bez možnosti konfigurácie