## denny
Denný protokol za |  | 2023-10-07
|  | SO2 | CO |  | HF | Teplota | Tlak |  |  | Prietok
Tech.jednotky |  | mg/m3 ns | mg/m3 ns |  | mg/m3 ns | °C | kPa |  |  | m3/h ns
Emisný limit |  | 350 |  |  | 3
I (%) |  | 20 |  |  | 40
N / % SPH > EL+I |  | 0 / 0,0 |  |  | 0 / 0,0
N SPH > 2 EL+I |  | 0 |  |  | 0
PDH [mg/m3 ns] |  | 196.0231 |  | F | 0.39792 | 69.5629 | 99.2453 | 5 | 33790.0122 | 25074.6029
N platných SPH |  | 48 | 0 |  | 48 | 48 | 48 | 48 | 48 | 48
N / % SPH F |  | 0 / 0,0 | 48 / 100,0 |  | 0 / 0,0 | 0 / 0,0 | 0 / 0,0 | 0 / 0,0 | 0 / 0,0 | 0 / 0,0
N / % SPH E |  | 0 / 0,0 |  |  | 48 / 100,0 |  |  |  |  | 0 / 0,0
Množstvo ZL [kg] |  | 119.6937 | 0 |  | 0.012154 | 0 | 0 | 0 | 0 | 0
Q spal. tis.[m3 ns] |  | 300.8952 |  |  | 300.8952 |  |  |  |  | 300.8952
Výroba |  | x | x |  | 0
Emisný faktor |  | x | x |  | 0
čas | chod | SO2 | CO |  | HF | Teplota | Tlak |  |  | Prietok
|  | mg/m3 ns | mg/m3 ns |  | mg/m3 ns | °C | kPa |  |  | m3/h ns
00:30 |  | 139.9227 |  | F | 0.38406 | 71.5293 | 99.5276 | 5 | 31453.6914 | 23265.6638
01:00 |  | 134.5443 |  | F | 0.38409 | 71.4722 | 99.5162 | 5 | 31414.5977 | 23237.9325
01:30 |  | 133.4611 |  | F | 0.3851 | 71.434 | 99.4919 | 5 | 31451.4844 | 23262.1172
02:00 |  | 137.1571 |  | F | 0.3898 | 71.5034 | 99.4716 | 5 | 31485.0957 | 23277.537
02:30 |  | 153.5598 |  | F | 0.38895 | 71.6501 | 99.4492 | 5 | 31472.3027 | 23252.9421
03:00 |  | 145.7259 |  | F | 0.38905 | 71.6903 | 99.429 | 5 | 31474.7891 | 23247.3508
03:30 |  | 156.1933 |  | F | 0.39225 | 71.8476 | 99.4108 | 5 | 31087.5117 | 22946.6188
04:00 |  | 175.0123 |  | F | 0.39253 | 71.9138 | 99.3788 | 5 | 30815.1035 | 22733.8682
04:30 |  | 110.5671 |  | F | 0.39291 | 71.7904 | 99.3454 | 5 | 30729.0117 | 22670.8438
05:00 |  | 117.0975 |  | F | 0.39167 | 71.8331 | 99.3333 | 5 | 30739.8477 | 22673.2739
05:30 |  | 119.8127 |  | F | 0.38986 | 72.0231 | 99.3193 | 5 | 30698.6387 | 22627.2288
06:00 |  | 129.0036 |  | F | 0.40529 | 72.1339 | 99.3141 | 5 | 30739.5117 | 22648.889
06:30 |  | 136.7601 |  | F | 0.41798 | 72.3215 | 99.2866 | 5 | 30708.1973 | 22607.2678
07:00 |  | 146.798 |  | F | 0.43565 | 72.4025 | 99.2681 | 5 | 30679.8047 | 22576.861
07:30 |  | 152.2178 |  | F | 0.44543 | 72.5803 | 99.2698 | 5 | 30727.1445 | 22600.4551
08:00 |  | 197.0163 |  | F | 0.45933 | 72.3755 | 99.2733 | 5 | 30733.1523 | 22619.0843
08:30 |  | 157.8961 |  | F | 0.42185 | 71.7392 | 99.2773 | 5 | 30734.5527 | 22662.7623
09:00 |  | 157.3803 |  | F | 0.41223 | 71.5302 | 99.2821 | 5 | 30638.1719 | 22606.486
09:30 |  | 177.1473 |  | F | 0.4551 | 71.5272 | 99.2906 | 5 | 30622.3398 | 22596.9192
10:00 |  | 164.2238 |  | F | 0.43904 | 71.645 | 99.3048 | 5 | 31126.4238 | 22964.344
10:30 |  | 183.9306 |  | F | 0.43277 | 72.0552 | 99.2993 | 5 | 33315.043 | 24548.473
11:00 |  | 192.6986 |  | F | 0.39497 | 72.4777 | 99.2783 | 5 | 35209.0195 | 25906.8738
11:30 |  | 211.658 |  | F | 0.38463 | 72.4404 | 99.2631 | 5 | 35720.5898 | 26282.0949
12:00 |  | 222.5077 |  | F | 0.38353 | 72.2375 | 99.2552 | 5 | 37618.3945 | 27692.5138
12:30 |  | 229.986 |  | F | 0.3899 | 71.8163 | 99.2544 | 5 | 37503.3516 | 27641.2987
13:00 |  | 156.3791 |  | F | 0.38942 | 71.3105 | 99.24 | 5 | 36390.2148 | 26856.375
13:30 |  | 146.1473 |  | F | 0.38459 | 70.6846 | 99.2254 | 5 | 37415.4727 | 27659.2216
14:00 |  | 149.7927 |  | F | 0.38346 | 69.9047 | 99.2259 | 5 | 37408.0742 | 27716.7424
14:30 |  | 187.8906 |  | F | 0.38459 | 69.2206 | 99.2285 | 5 | 36862.5938 | 27367.8785
15:00 |  | 184.799 |  | F | 0.3844 | 68.6518 | 99.2142 | 5 | 35876.6484 | 26676.3672
15:30 |  | 152.1666 |  | F | 0.39129 | 67.9897 | 99.1951 | 5 | 35785.8164 | 26655.3473
16:00 |  | 142.0945 |  | F | 0.39304 | 67.4619 | 99.1789 | 5 | 35678.7617 | 26612.4205
16:30 |  | 159.6603 |  | F | 0.39208 | 67.0498 | 99.1475 | 5 | 35757.8281 | 26695.2761
17:00 |  | 165.3999 |  | F | 0.39323 | 66.629 | 99.1521 | 5 | 35719.5078 | 26700.9103
17:30 |  | 202.8171 |  | F | 0.38575 | 66.315 | 99.1605 | 5 | 35772.9141 | 26767.8411
18:00 |  | 230.7576 |  | F | 0.38352 | 66.0205 | 99.1607 | 5 | 35847.7461 | 26847.1694
18:30 |  | 248.3923 |  | F | 0.38691 | 65.8334 | 99.1492 | 5 | 35819.3281 | 26837.5923
19:00 |  | 279.2662 |  | F | 0.38748 | 65.6453 | 99.1568 | 5 | 35564.5898 | 26663.5814
19:30 |  | 297.9582 |  | F | 0.39406 | 65.5683 | 99.1438 | 5 | 34985.4844 | 26231.9241
20:00 |  | 301.7143 |  | F | 0.38618 | 65.4959 | 99.1322 | 5 | 35949.1094 | 26957.0524
20:30 |  | 311.1472 |  | F | 0.39405 | 65.3178 | 99.1114 | 5 | 33759.9492 | 25323.4804
21:00 |  | 293.8931 |  | F | 0.38614 | 65.4742 | 99.09 | 5 | 34174.5586 | 25617.1223
21:30 |  | 285.4778 |  | F | 0.39917 | 65.7303 | 99.0653 | 5 | 35680 | 26718.7036
22:00 |  | 282.7347 |  | F | 0.38821 | 65.7892 | 99.0704 | 5 | 35719.8945 | 26745.2969
22:30 |  | 299.6178 |  | F | 0.3866 | 65.9727 | 99.0559 | 5 | 35649.0977 | 26673.9526
23:00 |  | 309.7209 |  | F | 0.38873 | 66.1942 | 99.0297 | 5 | 35717.957 | 26700.9806
23:30 |  | 317.7104 |  | F | 0.38795 | 66.2648 | 99.0216 | 5 | 35764.0898 | 26727.6918
24:00 |  | 321.2948 |  | F | 0.39151 | 66.5242 | 99.0274 | 5 | 35723.1797 | 26678.3099
Náhradné hodnoty pre rok 2023 |  | SO2 | CO |  | HF | Teplota | Tlak | H2O |  | Prietok
|  | kg/h | kg/h |  | kg/h | °C | kPa | % |  | m3/h ns
|  | 6.0338 | 0 |  | 0.020196 | 72.9566 | 99.0641 | 0 | 0 | 43245.6011
Prepočítavacie koeficienty (ppm na mg/m3) |  | 2.86 | 1.25
Konštanta vlhkosti |  | 5
Prietok ns = AN_M_PRIETOK*(273.15/(273.15+AN_M_TEPLOTA))*(AN_M_TLAK/101.3)*((100-AN_VLHKOST)/100)
SO2_hmot = (1*AN_M_SO2/1000000)*AN_Prietok_ns
HF_hmot = (1*AN_S_HF/1000000)*AN_Prietok_ns
Označenie SPH
žiadne | platná hodnota
A | SPH > EL
B | SPH > 1,2 EL
C | SPH > 2,0 EL
F | Neplatná hodnota
E | Náhradná hodnota
Prístup do systému:
ecm administrator - konfiguračný prístup
obsluha - prezeranie bez možnosti konfigurácie