## denny
Denný protokol za |  | 2017-11-29
|  | SO2 | CO | HF
Tech.jednotky |  | mg/m3 ns | mg/m3 ns | mg/m3 ns
Emisný limit |  | 350 |  | 2
I (%) |  | 20 |  | 40
N / % SPH > EL+I |  | 0 / 0,0 |  | 0 / 0,0
N SPH > 2 EL |  | 0 |  | 0
PDH [mg/m3 ns] |  | 128.0994 | 916.145 | 0.2167
N platných SPH |  | 48 | 48 | 48
N / % SPH F |  | 0/0,0 | 0/0,0 | 0/0,0
N / % SPH E |  | 0/0,0 | 0/0,0 | 0/0,0
Množstvo ZL [kg] |  | 4692.1316 | 34000.216 | 8.0372
Q spal. tis.[m3 ns] |  | 18437.0133 | 18437.0133 | 18437.0133
Výroba |  | x | x | 471175
Emisný faktor |  | x | x | 1.7058e-05
čas | chod | SO2 | CO | HF | Teplota | Tlak | H2O | Prietok | Prietok
|  | mg/m3 ns | mg/m3 ns | mg/m3 ns | °C | kPa | % | m3/h | m3/h ns
40561.0208 |  | 126.5806 | 918.8603 | 0.20415 | 81.8097 | 97.5879 | 0.8 | 1113305.5 | 818719.0757
40561.0417 |  | 126.6303 | 929.5261 | 0.21054 | 82.0529 | 97.5834 | 0.8 | 1111118.625 | 816513.2779
40561.0625 |  | 126.3959 | 910.4877 | 0.20368 | 82.2521 | 97.5744 | 0.8 | 1110114.5 | 815243.4791
40561.0833 |  | 123.1168 | 918.8541 | 0.20577 | 82.0303 | 97.5369 | 0.8 | 1112287.25 | 817034.2747
40561.1042 |  | 126.1718 | 916.3315 | 0.20557 | 81.8264 | 97.529 | 0.8 | 1110377.5 | 816034.5633
40561.125 |  | 126.7906 | 889.7664 | 0.21526 | 81.8897 | 97.4822 | 0.8 | 1110719.375 | 815747.9926
40561.1458 |  | 122.7869 | 894.9613 | 0.22294 | 81.9358 | 97.4246 | 0.8 | 1109142.75 | 814003.7205
40561.1667 |  | 124.868 | 894.1227 | 0.22813 | 82.0636 | 97.4066 | 0.8 | 1110337.125 | 814436.4569
40561.1875 |  | 127.9839 | 882.6542 | 0.24302 | 82.288 | 97.4511 | 0.8 | 1109939.75 | 814002.6366
40561.2083 |  | 127.7356 | 887.0184 | 0.2429 | 82.2173 | 97.452 | 0.8 | 1110944.25 | 814909.0057
40561.2292 |  | 127.4399 | 891.8382 | 0.24153 | 82.4745 | 97.4527 | 0.8 | 1110375.75 | 813909.0792
40561.25 |  | 127.3446 | 882.5909 | 0.24128 | 82.7425 | 97.4599 | 0.8 | 1109094.125 | 812417.0611
40561.2708 |  | 130.5544 | 867.6414 | 0.25324 | 82.3749 | 97.4592 | 0.8 | 1107784.5 | 812291.1579
40561.2917 |  | 165.9579 | 924.5974 | 0.28244 | 82.6094 | 97.4835 | 0.8 | 1006397.25 | 737645.031
40561.3125 |  | 167.9033 | 935.0617 | 0.31122 | 83.3185 | 97.4879 | 0.8 | 1003884.25 | 734373.0081
40561.3333 |  | 168.4984 | 957.0266 | 0.30238 | 83.8082 | 97.5001 | 0.8 | 1003670.875 | 733301.2055
40561.3542 |  | 171.235 | 967.8192 | 0.31219 | 84.3279 | 97.5236 | 0.8 | 1004238.5625 | 732825.6597
40561.375 |  | 86.2844 | 498.7155 | 0.1119 | 49.0446 | 96.2113 | 0.8 | 3409.0398 | 2722.9736
40561.3958 |  | 265.1569 | 1035.2734 | 0.1944 | 65.233 | 97.6436 | 0.8 | 608366.0625 | 469573.678
40561.4167 |  | 176.2306 | 1033.1285 | 0.30604 | 82.9584 | 97.5679 | 0.8 | 961894.1875 | 704945.1313
40561.4375 |  | 144.5981 | 1065.9542 | 0.2956 | 84.7147 | 97.5755 | 0.8 | 964976 | 703787.7671
40561.4583 |  | 143.7693 | 1053.0077 | 0.24462 | 85.2771 | 97.5628 | 0.8 | 964451.875 | 702210.5465
40561.4792 |  | 130.1714 | 1040.8314 | 0.23155 | 85.3875 | 97.5559 | 0.8 | 959994.9375 | 698700.7974
40561.5 |  | 117.6963 | 1034.4067 | 0.20993 | 84.7265 | 97.5238 | 0.8 | 971386.5 | 708064.4787
40561.5208 |  | 109.6701 | 955.058 | 0.22108 | 82.9471 | 97.4759 | 0.8 | 1088891.375 | 797290.711
40561.5417 |  | 109.263 | 944.8052 | 0.21092 | 81.9358 | 97.4558 | 0.8 | 1092189.75 | 801818.0118
40561.5625 |  | 106.8662 | 951.3855 | 0.19785 | 81.5112 | 97.4466 | 0.8 | 1099248.625 | 807890.1069
40561.5833 |  | 105.0743 | 938.5582 | 0.19296 | 81.28 | 97.4454 | 0.8 | 1098863.375 | 808124.3641
40561.6042 |  | 105.6785 | 928.3022 | 0.19027 | 81.0484 | 97.4379 | 0.8 | 1098976.375 | 808673.2041
40561.625 |  | 109.5397 | 911.8317 | 0.19428 | 81.0052 | 97.4644 | 0.8 | 1097792.625 | 808120.6604
40561.6458 |  | 115.3719 | 897.8708 | 0.19524 | 81.3635 | 97.4802 | 0.8 | 1096668.25 | 806607.8869
40561.6667 |  | 110.8582 | 908.3248 | 0.19416 | 81.5854 | 97.4653 | 0.8 | 1096400.125 | 805782.4949
40561.6875 |  | 109.1809 | 923.3649 | 0.18565 | 81.686 | 97.4659 | 0.8 | 1096445.875 | 805592.7654
40561.7083 |  | 114.0588 | 886.1378 | 0.18941 | 81.6567 | 97.4578 | 0.8 | 1096641 | 805736.2065
40561.7292 |  | 111.9754 | 880.0148 | 0.19258 | 81.5393 | 97.4411 | 0.8 | 1096890.375 | 806047.3639
40561.75 |  | 107.389 | 886.2186 | 0.17051 | 81.2751 | 97.4206 | 0.8 | 1097024.375 | 806577.3165
40561.7708 |  | 111.8415 | 869.0535 | 0.19705 | 81.5527 | 97.4199 | 0.8 | 1096017.875 | 805201.0823
40561.7917 |  | 112.0135 | 854.8197 | 0.17182 | 81.6868 | 97.4132 | 0.8 | 1097632.5 | 806026.9358
40561.8125 |  | 107.7913 | 888.7404 | 0.18378 | 81.4313 | 97.398 | 0.8 | 1096679.875 | 805781.7264
40561.8333 |  | 110.4724 | 885.7401 | 0.19173 | 81.6148 | 97.3676 | 0.8 | 1096774.625 | 805183.3844
40561.8542 |  | 109.2327 | 880.7605 | 0.18978 | 81.5842 | 97.3705 | 0.8 | 1096382.125 | 804988.8218
40561.875 |  | 109.0566 | 896.6995 | 0.1874 | 81.841 | 97.3867 | 0.8 | 1098300.375 | 805947.4879
40561.8958 |  | 115.7161 | 897.927 | 0.19059 | 81.8427 | 97.3367 | 0.8 | 1097585.125 | 805006.0418
40561.9167 |  | 121.2712 | 900.0684 | 0.19686 | 81.9465 | 97.3408 | 0.8 | 1101076.75 | 807364.3161
40561.9375 |  | 129.3667 | 913.9491 | 0.19544 | 81.3688 | 97.3119 | 0.8 | 1103618.25 | 810306.3076
40561.9583 |  | 144.6918 | 905.8382 | 0.20356 | 81.3624 | 97.2784 | 0.8 | 1104313.75 | 810552.3954
40561.9792 |  | 142.8884 | 914.0652 | 0.21197 | 81.6838 | 97.2673 | 0.8 | 1102241.5 | 808206.0669
24:00 |  | 137.6013 | 924.9519 | 0.22652 | 81.8923 | 97.2302 | 0.8 | 1102741.375 | 807788.9816
Náhradné hodnoty pre rok 2017 |  | SO2 | CO | HF | Teplota | Tlak | H2O |  | Prietok
|  | kg/h | kg/h | kg/h | °C | kPa | % |  | m3/h ns
|  | 109 | 839.2 | 0.081 | 84.2 | 97.8 | 0.8 | 0 | 750140
Prepočítavacie koeficienty (ppm na mg/m3) |  | 2.86 | 1.25
Konštanta vlhkosti |  | 0.8
Prietok ns = FS1_M_PRIETOK*(273.15/(273.15+FS1_M_TEPLOTA))*(FS1_M_TLAK/101.3)*((100-FS1_VLHKOST)/100)
SO2_hmot = (1*FS1_M_SO2/1000000)*FS1_Prietok_ns
CO_hmot = (1*FS1_M_CO/1000000)*FS1_Prietok_ns
HF_hmot = (1*FS1_S_HF/1000000)*FS1_Prietok_ns
Označenie SPH
žiadne | platná hodnota
A | SPH > EL
B | SPH > 1,2 EL
C | SPH > 2,0 EL
F | Neplatná hodnota
E | Náhradná hodnota
Prístup do systému:
ecm administrator - konfiguračný prístup
obsluha - prezeranie bez možnosti konfigurácie