## denny
Denný protokol za |  | 2020-01-01
|  | SO2 | CO |  | HF
Tech.jednotky |  | mg/m3 ns | mg/m3 ns |  | mg/m3 ns
Emisný limit |  | 350 |  |  | 3
I (%) |  | 20 |  |  | 40
N / % SPH > EL+I |  | 0 / 0,0 |  |  | 0 / 0,0
N SPH > 2 EL |  | 0 |  |  | 0
PDH [mg/m3 ns] |  | 90.8303 | 0 |  | 0.44267
N platných SPH |  | 48 | 0 |  | 48
N / % SPH F |  | 0/0,0 | 48/100,0 |  | 0/0,0
N / % SPH E |  | 0/0,0 |  |  | 0/0,0
Množstvo ZL [kg] |  | 272.8067 |  |  | 1.3223
Q spal. tis.[m3 ns] |  | 1494.8304 |  |  | 1494.8304
Výroba |  | x | x |  | 496600
Emisný faktor |  | x | x |  | 2.6626e-06
čas | chod | SO2 | CO |  | HF | Teplota | Tlak | H2O | Prietok | Prietok
|  | mg/m3 ns | mg/m3 ns |  | mg/m3 ns | °C | kPa | % | m3/h | m3/h ns
40561.0208 |  | 35.1761 |  | F | 0.37505 | 78.7599 | 99.8133 | 5 | 84888.6328 | 61676.776
40561.0417 |  | 38.3606 |  | F | 0.37633 | 79.088 | 99.8296 | 5 | 84699.75 | 61492.2853
40561.0625 |  | 31.8446 |  | F | 0.38429 | 79.5374 | 99.8397 | 5 | 84698.0312 | 61418.883
40561.0833 |  | 37.8477 |  | F | 0.42386 | 79.9069 | 99.8577 | 5 | 84376.3906 | 61132.6213
40561.1042 |  | 27.2105 |  | F | 0.38526 | 79.3773 | 99.8719 | 5 | 84140.75 | 61062.1563
40561.125 |  | 33.7926 |  | F | 0.43967 | 78.1781 | 99.869 | 5 | 84128.0859 | 61259.5775
40561.1458 |  | 33.5393 |  | F | 0.47183 | 77.4716 | 99.882 | 5 | 83752.375 | 61116.842
40561.1667 |  | 31.6274 |  | F | 0.4327 | 77.6252 | 99.8793 | 5 | 83472.3281 | 60884.2055
40561.1875 |  | 22.1001 |  | F | 0.62692 | 78.1205 | 99.876 | 5 | 83793.2109 | 61030.0353
40561.2083 |  | 25.9191 |  | F | 0.3922 | 78.6689 | 99.8873 | 5 | 82808.0234 | 60225.315
40561.2292 |  | 36.1535 |  | F | 0.39434 | 78.5588 | 99.9107 | 5 | 80231.8594 | 58383.5937
40561.25 |  | 36.9012 |  | F | 0.4459 | 78.5232 | 99.9228 | 5 | 82455.7422 | 60015.2469
40561.2708 |  | 44.6448 |  | F | 0.42473 | 78.5794 | 99.9407 | 5 | 83950.9453 | 61104.7232
40561.2917 |  | 41.225 |  | F | 0.41877 | 78.5187 | 99.9518 | 5 | 84309.1875 | 61382.8586
40561.3125 |  | 46.8535 |  | F | 0.41248 | 78.3535 | 99.9633 | 5 | 84331.1406 | 61434.7937
40561.3333 |  | 106.6389 |  | F | 0.38852 | 78.3267 | 99.9681 | 5 | 84783.2109 | 61771.8024
40561.3542 |  | 134.8798 |  | F | 0.3883 | 78.1414 | 99.9858 | 5 | 85115.5625 | 62057.6269
40561.375 |  | 144.4358 |  | F | 0.38912 | 78.0847 | 100.0108 | 5 | 85574.4062 | 62417.8146
40561.3958 |  | 149.4152 |  | F | 0.40067 | 78.2095 | 100.0235 | 5 | 86046.1562 | 62747.6137
40561.4167 |  | 154.2159 |  | F | 0.37927 | 78.4682 | 100.0495 | 5 | 86081.0859 | 62743.1776
40561.4375 |  | 160.1077 |  | F | 0.38763 | 78.8824 | 100.0538 | 5 | 86373.7656 | 62885.1477
40561.4583 |  | 126.0676 |  | F | 0.43896 | 78.8509 | 100.0507 | 5 | 86057.5781 | 62658.6428
40561.4792 |  | 112.1748 |  | F | 0.45308 | 77.8546 | 100.0557 | 5 | 85685.8125 | 62568.1388
40561.5 |  | 125.6826 |  | F | 0.44086 | 77.6059 | 100.0485 | 5 | 85730.3125 | 62640.5494
40561.5208 |  | 133.058 |  | F | 0.55568 | 77.8168 | 100.0577 | 5 | 85697.9297 | 62585.0041
40561.5417 |  | 136.6477 |  | F | 0.58647 | 78.3173 | 100.0755 | 5 | 85845.5625 | 62614.644
40561.5625 |  | 141.1889 |  | F | 0.59138 | 78.903 | 100.0919 | 5 | 85190.0312 | 62043.3029
40561.5833 |  | 139.325 |  | F | 0.50173 | 79.4919 | 100.0867 | 5 | 85206.9609 | 61948.8263
40561.6042 |  | 139.0251 |  | F | 0.59763 | 79.1265 | 100.081 | 5 | 85359.5859 | 62120.5753
40561.625 |  | 136.7625 |  | F | 0.58933 | 78.5866 | 100.0829 | 5 | 85204.3906 | 62104.0079
40561.6458 |  | 126.2337 |  | F | 0.57197 | 78.5441 | 100.0818 | 5 | 85249.3359 | 62143.5701
40561.6667 |  | 116.5229 |  | F | 0.58644 | 78.0393 | 100.0907 | 5 | 84689.1328 | 61829.4781
40561.6875 |  | 115.7233 |  | F | 0.55571 | 77.5612 | 100.0952 | 5 | 82681.8516 | 60449.0324
40561.7083 |  | 110.9035 |  | F | 0.43757 | 77.6735 | 100.0746 | 5 | 82485.3828 | 60273.687
40561.7292 |  | 98.0925 |  | F | 0.39025 | 77.8748 | 100.0668 | 5 | 85491.3594 | 62429.4701
40561.75 |  | 100.2772 |  | F | 0.37981 | 76.9595 | 100.0659 | 5 | 86818.6953 | 63563.9706
40561.7708 |  | 106.4843 |  | F | 0.38281 | 76.2909 | 100.0729 | 5 | 86892.1953 | 63743.9626
40561.7917 |  | 99.3764 |  | F | 0.37869 | 76.1813 | 100.0728 | 5 | 87135.8047 | 63942.659
40561.8125 |  | 96.6556 |  | F | 0.38095 | 76.4126 | 100.0694 | 5 | 88170.625 | 64657.044
40561.8333 |  | 100.0203 |  | F | 0.37505 | 76.5807 | 100.07 | 5 | 88247.5 | 64682.6598
40561.8542 |  | 93.4441 |  | F | 0.38523 | 76.831 | 100.0606 | 5 | 88202.1094 | 64597.0981
40561.875 |  | 92.2313 |  | F | 0.39807 | 77.1239 | 100.037 | 5 | 88012.8047 | 64389.3689
40561.8958 |  | 92.6736 |  | F | 0.41252 | 77.4306 | 100.0284 | 5 | 88074.6016 | 64372.6833
40561.9167 |  | 89.8464 |  | F | 0.40824 | 77.8313 | 100.0205 | 5 | 87783.7031 | 64081.7355
40561.9375 |  | 90.2158 |  | F | 0.44873 | 78.3164 | 100.01 | 5 | 88127.8359 | 64237.4166
40561.9583 |  | 88.3994 |  | F | 0.47866 | 78.5867 | 100.003 | 5 | 87771.4922 | 63924.0158
40561.9792 |  | 82.2582 |  | F | 0.38993 | 77.6869 | 99.996 | 5 | 86806.9141 | 63379.2156
24:00 |  | 97.6726 |  | F | 0.39476 | 77.1098 | 99.9831 | 5 | 86754.2656 | 63436.9692
Náhradné hodnoty pre rok 2020 |  | SO2 | CO |  | HF | Teplota | Tlak | H2O |  | Prietok
|  | kg/h | kg/h |  | kg/h | °C | kPa | % |  | m3/h ns
|  | 0 | 0 |  | 0 | 0 | 0 | 0 | 0 | 0
Prepočítavacie koeficienty (ppm na mg/m3) |  | 2.86 | 1.25
Konštanta vlhkosti |  | 3.4
Prietok ns = AN_M_PRIETOK*(273.15/(273.15+AN_M_TEPLOTA))*(AN_M_TLAK/101.3)*((100-AN_VLHKOST)/100)
SO2_hmot = (1*AN_M_SO2/1000000)*AN_Prietok_ns
HF_hmot = (1*AN_S_HF/1000000)*AN_Prietok_ns
Označenie SPH
žiadne | platná hodnota
A | SPH > EL
B | SPH > 1,2 EL
C | SPH > 2,0 EL
F | Neplatná hodnota
E | Náhradná hodnota
Prístup do systému:
ecm administrator - konfiguračný prístup
obsluha - prezeranie bez možnosti konfigurácie