## denny
Denný protokol za |  | 2022-08-24
|  | SO2 |  | CO |  | HF
Tech.jednotky |  | mg/m3 ns |  | mg/m3 ns |  | mg/m3 ns
Emisný limit |  | 350 |  |  |  | 1
I (%) |  | 20 |  |  |  | 40
N / % SPH > EL+I |  | 0 / 0,0 |  |  |  | 0 / 0,0
N SPH > 2 EL |  | 0 |  |  |  | 0
PDH [mg/m3 ns] |  | 127.1664 |  | 816.2808 |  |  | F
N platných SPH |  | 46 |  | 46 |  | 0
N / % SPH F |  | 2 / 4,2 |  | 2 / 4,2 |  | 48 / 100,0
N / % SPH E |  | 2 / 4,2 |  | 2 / 4,2 |  | 48 / 100,0
Množstvo ZL [kg] |  | 1857.1342 |  | 11599.2367 |  | 5.4699
Q spal. tis.[m3 ns] |  | 14819.099 |  | 14819.099 |  | 14819.099
Výroba |  | x |  | x |  | 318920
Emisný faktor |  | x |  | x |  | 1.7151e-05
čas | chod | SO2 |  | CO |  | HF |  | Teplota | Tlak | H2O | Prietok | Prietok
|  | mg/m3 ns |  | mg/m3 ns |  | mg/m3 ns |  | °C | kPa | % | m3/h | m3/h ns
00:30 |  | 121.6416 |  | 805.0176 |  |  | F | 92.5174 | 98.1061 | 0.79999 | 968566.125 | 695091.375
01:00 |  | 117.933 |  | 810.1008 |  |  | F | 92.354 | 98.1132 | 0.79999 | 969829.3125 | 696360.375
01:30 |  | 118.2995 |  | 809.8795 |  |  | F | 92.2752 | 98.0945 | 0.79999 | 969491.8125 | 696135.3125
02:00 |  | 118.9837 |  | 809.0389 |  |  | F | 92.0987 | 98.0808 | 0.79999 | 971121.125 | 697544.8125
02:30 |  | 114.6438 |  | 815.998 |  |  | F | 91.8373 | 98.0838 | 0.79999 | 971081.8125 | 698037.3125
03:00 |  | 113.8348 |  | 807.2731 |  |  | F | 91.6859 | 98.1067 | 0.79999 | 970953.8125 | 698397.8125
03:30 |  | 114.4879 |  | 800.3273 |  |  | F | 91.6197 | 98.1175 | 0.79999 | 971584.625 | 699055.125
04:00 |  | 112.0325 |  | 801.7028 |  |  | F | 91.4863 | 98.1251 | 0.79999 | 971725.125 | 699466.125
04:30 |  | 110.6455 |  | 795.8969 |  |  | F | 91.3173 | 98.1309 | 0.79999 | 972133.625 | 700126.3125
05:00 |  | 109.4278 |  | 769.5951 |  |  | F | 91.0144 | 98.1399 | 0.79999 | 972020.375 | 700690.625
05:30 |  | 108.1902 |  | 762.1976 |  |  | F | 90.8931 | 98.1466 | 0.79999 | 971666.3125 | 700717.6875
06:00 |  | 107.2546 |  | 758.4711 |  |  | F | 90.7694 | 98.16 | 0.79999 | 973050.125 | 702049.375
06:30 |  | 115.0183 |  | 758.0883 |  |  | F | 90.3766 | 98.1729 | 0.79999 | 972414.875 | 702440.375
07:00 |  | 118.4721 |  | 777.2379 |  |  | F | 91.6582 | 98.1763 | 0.79999 | 961704.3125 | 692304.3125
07:30 |  | 131.3778 |  | 897.792 |  |  | F | 93.6709 | 98.211 | 0.79999 | 820129.875 | 587353.875
08:00 |  | 140.8462 |  | 907.6276 |  |  | F | 95.362 | 98.1991 | 0.79999 | 819552.8125 | 584168.8125
08:30 |  | 141.0388 |  | 891.5299 |  |  | F | 96.3795 | 98.1877 | 0.79999 | 817589.875 | 581098.3125
09:00 |  | 138.075 |  | 894.4269 |  |  | F | 97.1745 | 98.1866 | 0.79999 | 813702.8125 | 577084.625
09:30 |  | 137.6604 |  | 892.6369 |  |  | F | 97.3915 | 98.1981 | 0.79999 | 812107.875 | 575685.1875
10:00 |  | 139.8315 |  | 893.25 |  |  | F | 98.4244 | 98.2129 | 0.79999 | 811112.875 | 573469.3125
10:30 |  | 141.8466 |  | 897.6904 |  |  | F | 99.5333 | 98.2179 | 0.79999 | 811597.375 | 572132.3125
11:00 |  | 134.7605 |  | 883.2965 |  |  | F | 100.5826 | 98.208 | 0.79999 | 817634.875 | 574708.875
11:30 |  | 125.3204 |  | 865.319 |  |  | F | 101.5048 | 98.1834 | 0.79999 | 831716.375 | 583024.625
12:00 |  | 125.2297 |  | 874.6871 |  |  | F | 102.076 | 98.1698 | 0.79999 | 830503.875 | 581207.375
12:30 |  |  | F |  | F |  | F | 102.6677 | 98.1475 | 0.79999 | 830385.375 | 580077.875
13:00 |  |  | F |  | F |  | F | 103.1861 | 98.1324 | 0.79999 | 830490.8125 | 579261.875
13:30 |  | 122.6213 |  | 883.641 |  |  | F | 102.9653 | 98.1415 | 0.79999 | 833641.3125 | 581854.125
14:00 |  | 123.0786 |  | 868.1611 |  |  | F | 103.4773 | 98.1474 | 0.79999 | 832519 | 580318.375
14:30 |  | 136.8969 |  | 852.8627 |  |  | F | 103.5167 | 98.1371 | 0.79999 | 833541.8125 | 580906.1875
15:00 |  | 140.0335 |  | 816.3492 |  |  | F | 102.8092 | 98.1638 | 0.79999 | 831491 | 580723.375
15:30 |  | 136.4339 |  | 826.3881 |  |  | F | 102.1616 | 98.209 | 0.79999 | 830697.625 | 581445.3125
16:00 |  | 140.1129 |  | 830.176 |  |  | F | 102.8552 | 98.1999 | 0.79999 | 830370.375 | 580087.3125
16:30 |  | 144.182 |  | 815.1033 |  |  | F | 102.9748 | 98.1967 | 0.79999 | 829362.625 | 579177.125
17:00 |  | 136.1151 |  | 804.8543 |  |  | F | 98.0959 | 98.2479 | 0.79999 | 832242.8125 | 589139.375
17:30 |  | 134.0743 |  | 815.9844 |  |  | F | 98.9783 | 98.2592 | 0.79999 | 834987.8125 | 589756.125
18:00 |  | 134.7955 |  | 803.4299 |  |  | F | 100.6044 | 98.279 | 0.79999 | 834591.125 | 587020.3125
18:30 |  | 134.9014 |  | 787.7865 |  |  | F | 100.742 | 98.281 | 0.79999 | 834815.625 | 586970.3125
19:00 |  | 130.9972 |  | 781.2748 |  |  | F | 100.4443 | 98.291 | 0.79999 | 834474.375 | 587259.8125
19:30 |  | 130.2079 |  | 777.931 |  |  | F | 100.1492 | 98.3025 | 0.79999 | 834945 | 588123.125
20:00 |  | 128.8699 |  | 762.0168 |  |  | F | 100.1472 | 98.3155 | 0.79999 | 835519 | 588608.6875
20:30 |  | 127.696 |  | 765.9767 |  |  | F | 100.0833 | 98.341 | 0.79999 | 836024.375 | 589218.125
21:00 |  | 125.9821 |  | 779.631 |  |  | F | 99.7414 | 98.3467 | 0.79999 | 836249.625 | 589951.375
21:30 |  | 124.3468 |  | 775.0812 |  |  | F | 99.5876 | 98.3634 | 0.79999 | 836320.125 | 590344.875
22:00 |  | 124.3384 |  | 754.9031 |  |  | F | 99.5303 | 98.3609 | 0.79999 | 836740.375 | 590717.875
22:30 |  | 129.1881 |  | 779.5416 |  |  | F | 99.2011 | 98.3572 | 0.79999 | 837237.125 | 591567.375
23:00 |  | 131.4125 |  | 776.6691 |  |  | F | 99.1347 | 98.3806 | 0.79999 | 837151.125 | 591755.1875
23:30 |  | 129.2021 |  | 759.9811 |  |  | F | 99.1786 | 98.3888 | 0.79999 | 838215.125 | 592485.875
24:00 |  | 127.3156 |  | 752.0945 |  |  | F | 99.1846 | 98.3859 | 0.79999 | 839090.625 | 593077.8125
Náhradné hodnoty pre rok 2022 |  | SO2 |  | CO |  | HF |  | Teplota | Tlak | H2O |  | Prietok
|  | kg/h |  | kg/h |  | kg/h |  | °C | kPa | % |  | m3/h ns
|  | 98.3465 |  | 0 |  | 0.36911 |  | 87.0634 | 98.1044 | 0 | 0 | 760551.4226
Prepočítavacie koeficienty (ppm na mg/m3) |  | 2.86 |  | 1.25
Konštanta vlhkosti |  | 0.8
Prietok ns = FS1_M_PRIETOK*(273.15/(273.15+FS1_M_TEPLOTA))*(FS1_M_TLAK/101.3)*((100-FS1_VLHKOST)/100)
SO2_hmot = (1*FS1_M_SO2/1000000)*FS1_Prietok_ns
CO_hmot = (1*FS1_M_CO/1000000)*FS1_Prietok_ns
HF_hmot = (1*FS1_S_HF/1000000)*FS1_Prietok_ns
Označenie SPH
žiadne | platná hodnota
A | SPH > EL
B | SPH > 1,2 EL
C | SPH > 2,0 EL
F | Neplatná hodnota
E | Náhradná hodnota
Prístup do systému:
ecm administrator - konfiguračný prístup
obsluha - prezeranie bez možnosti konfigurácie