## denny
Denný protokol za |  | 2023-04-12
|  | SO2 | CO |  | HF | Teplota | Tlak |  |  | Prietok
Tech.jednotky |  | mg/m3 ns | mg/m3 ns |  | mg/m3 ns | °C | kPa |  |  | m3/h ns
Emisný limit |  | 350 |  |  | 3
I (%) |  | 20 |  |  | 40
N / % SPH > EL+I |  | 0 / 0,0 |  |  | 0 / 0,0
N SPH > 2 EL+I |  | 0 |  |  | 0
PDH [mg/m3 ns] |  | 135.0417 |  | F | 0.66075 | 71.5808 | 98.3587 | 5 | 32589.5902 | 23827.1031
N platných SPH |  | 48 | 0 |  | 48 | 48 | 48 | 48 | 48 | 48
N / % SPH F |  | 0 / 0,0 | 48 / 100,0 |  | 0 / 0,0 | 0 / 0,0 | 0 / 0,0 | 0 / 0,0 | 0 / 0,0 | 0 / 0,0
N / % SPH E |  | 0 / 0,0 |  |  | 0 / 0,0 |  |  |  |  | 0 / 0,0
Množstvo ZL [kg] |  | 76.6116 | 0 |  | 0.37531 | 0 | 0 | 0 | 0 | 0
Q spal. tis.[m3 ns] |  | 285.9252 |  |  | 285.9252 |  |  |  |  | 285.9252
Výroba |  | x | x |  | 0
Emisný faktor |  | x | x |  | 0
čas | chod | SO2 | CO |  | HF | Teplota | Tlak |  |  | Prietok
|  | mg/m3 ns | mg/m3 ns |  | mg/m3 ns | °C | kPa |  |  | m3/h ns
00:30 |  | 100.1706 |  | F | 0.4122 | 66.5918 | 98.4817 | 5 | 36372.0977 | 27007.8563
01:00 |  | 100.3935 |  | F | 0.80844 | 66.7296 | 98.4867 | 5 | 35743.9648 | 26532.0324
01:30 |  | 106.84 |  | F | 0.42881 | 66.7628 | 98.4609 | 5 | 34579.6914 | 25658.5951
02:00 |  | 114.0633 |  | F | 0.4815 | 66.6535 | 98.4471 | 5 | 33454.7695 | 24828.3944
02:30 |  | 116.7236 |  | F | 0.42126 | 66.8582 | 98.4468 | 5 | 34374.3906 | 25495.4449
03:00 |  | 123.5011 |  | F | 0.46746 | 67.1601 | 98.4404 | 5 | 34388.582 | 25481.6776
03:30 |  | 128.9025 |  | F | 0.38502 | 67.4036 | 98.4406 | 5 | 34002.3008 | 25177.4785
04:00 |  | 127.9306 |  | F | 0.39552 | 67.4982 | 98.4313 | 5 | 33624.332 | 24888.3385
04:30 |  | 25.5066 |  | F | 0.38316 | 67.771 | 98.4217 | 5 | 33542.2031 | 24805.2711
05:00 |  | 24.8886 |  | F | 0.38321 | 68.1428 | 98.4046 | 5 | 33541.7812 | 24773.6242
05:30 |  | 33.0395 |  | F | 0.46812 | 68.2867 | 98.3963 | 5 | 33499.8789 | 24730.1686
06:00 |  | 49.7666 |  | F | 1.2504 | 68.4789 | 98.3868 | 5 | 33470.5859 | 24692.2707
06:30 |  | 53.5476 |  | F | 0.93313 | 68.5735 | 98.383 | 5 | 33520.3438 | 24721.1788
07:00 |  | 68.9151 |  | F | 0.53508 | 68.6967 | 98.3819 | 5 | 32541.0371 | 23990.0302
07:30 |  | 127.3928 |  | F | 0.73492 | 68.7854 | 98.3938 | 5 | 32369.7754 | 23860.4564
08:00 |  | 154.2492 |  | F | 0.87296 | 69.0467 | 98.3918 | 5 | 32654.3926 | 24051.3814
08:30 |  | 163.3471 |  | F | 0.5716 | 69.5525 | 98.3828 | 5 | 33599.7305 | 24708.8775
09:00 |  | 174.1429 |  | F | 0.38511 | 69.8528 | 98.374 | 5 | 32483.9922 | 23865.3346
09:30 |  | 184.6074 |  | F | 0.38916 | 70.1474 | 98.3843 | 5 | 31859.1855 | 23388.6548
10:00 |  | 194.2544 |  | F | 0.39556 | 70.5829 | 98.3855 | 5 | 31819.5547 | 23330.2609
10:30 |  | 191.5566 |  | F | 0.45453 | 70.9997 | 98.3868 | 5 | 31703.4961 | 23217.3071
11:00 |  | 195.7323 |  | F | 0.45724 | 71.4451 | 98.3827 | 5 | 31688.6543 | 23175.4886
11:30 |  | 193.194 |  | F | 0.39639 | 71.8686 | 98.3736 | 5 | 31499.4707 | 23006.7148
12:00 |  | 195.1467 |  | F | 0.40166 | 72.1854 | 98.3622 | 5 | 30944.0898 | 22577.7334
12:30 |  | 197.7063 |  | F | 1.0981 | 72.4804 | 98.3579 | 5 | 30732.3164 | 22403.0865
13:00 |  | 196.0212 |  | F | 1.7479 | 72.9423 | 98.3556 | 5 | 31259.3086 | 22756.3058
13:30 |  | 176.4478 |  | F | 0.77293 | 73.2404 | 98.3558 | 5 | 31222.0938 | 22709.7111
14:00 |  | 161.119 |  | F | 0.39573 | 73.9352 | 98.3471 | 5 | 32641.6953 | 23692.6491
14:30 |  | 158.1591 |  | F | 0.43822 | 74.5619 | 98.3378 | 5 | 32590.1738 | 23610.371
15:00 |  | 156.5348 |  | F | 0.70428 | 75.0289 | 98.3198 | 5 | 32967.4492 | 23847.2984
15:30 |  | 151.7297 |  | F | 0.81111 | 75.4486 | 98.3062 | 5 | 33270.4961 | 24034.2056
16:00 |  | 150.3163 |  | F | 0.49233 | 75.72 | 98.2944 | 5 | 32751.1035 | 23637.7637
16:30 |  | 151.1331 |  | F | 0.77208 | 75.7937 | 98.2921 | 5 | 31892.332 | 23012.5688
17:00 |  | 154.3883 |  | F | 0.71342 | 75.8655 | 98.2947 | 5 | 32135.1562 | 23183.6015
17:30 |  | 154.7289 |  | F | 0.68421 | 76.0634 | 98.2933 | 5 | 32182.748 | 23204.4611
18:00 |  | 152.3988 |  | F | 0.53564 | 75.9887 | 98.2912 | 5 | 32126.416 | 23168.299
18:30 |  | 149.5483 |  | F | 0.48393 | 75.733 | 98.2898 | 5 | 32179.3457 | 23223.16
19:00 |  | 148.503 |  | F | 0.48634 | 75.5109 | 98.2796 | 5 | 32387.5391 | 23385.8721
19:30 |  | 145.1781 |  | F | 0.94994 | 75.3055 | 98.2964 | 5 | 31986.1934 | 23113.6349
20:00 |  | 149.6794 |  | F | 0.55195 | 74.8921 | 98.3076 | 5 | 32113.3594 | 23235.7342
20:30 |  | 145.4575 |  | F | 0.49592 | 74.6388 | 98.3145 | 5 | 31660.2324 | 22926.1664
21:00 |  | 143.9331 |  | F | 0.41439 | 74.2814 | 98.3168 | 5 | 31457.0312 | 22802.9829
21:30 |  | 118.0838 |  | F | 0.40346 | 73.7168 | 98.3261 | 5 | 31399.791 | 22800.7074
22:00 |  | 113.7017 |  | F | 0.51351 | 73.533 | 98.3119 | 5 | 32309.957 | 23470.6567
22:30 |  | 112.0833 |  | F | 1.5288 | 73.1818 | 98.2933 | 5 | 31237.5 | 22710.3264
23:00 |  | 115.3579 |  | F | 2.0159 | 72.8656 | 98.276 | 5 | 31398.2422 | 22844.0123
23:30 |  | 117.4472 |  | F | 1.2974 | 72.7158 | 98.269 | 5 | 32271.6934 | 23487.9999
24:00 |  | 114.5346 |  | F | 0.59615 | 72.3593 | 98.2623 | 5 | 30849.8535 | 22474.8038
Náhradné hodnoty pre rok 2023 |  | SO2 | CO |  | HF | Teplota | Tlak | H2O |  | Prietok
|  | kg/h | kg/h |  | kg/h | °C | kPa | % |  | m3/h ns
|  | 6.0338 | 0 |  | 0.020196 | 72.9566 | 99.0641 | 0 | 0 | 43245.6011
Prepočítavacie koeficienty (ppm na mg/m3) |  | 2.86 | 1.25
Konštanta vlhkosti |  | 0.8
Prietok ns = AN_M_PRIETOK*(273.15/(273.15+AN_M_TEPLOTA))*(AN_M_TLAK/101.3)*((100-AN_VLHKOST)/100)
SO2_hmot = (1*AN_M_SO2/1000000)*AN_Prietok_ns
HF_hmot = (1*AN_S_HF/1000000)*AN_Prietok_ns
Označenie SPH
žiadne | platná hodnota
A | SPH > EL
B | SPH > 1,2 EL
C | SPH > 2,0 EL
F | Neplatná hodnota
E | Náhradná hodnota
Prístup do systému:
ecm administrator - konfiguračný prístup
obsluha - prezeranie bez možnosti konfigurácie