## denny
Denný protokol za |  | 2022-11-12
|  | SO2 | CO | HF | Teplota | Tlak |  |  | Prietok
Tech.jednotky |  | mg/m3 ns | mg/m3 ns | mg/m3 ns | °C | kPa |  |  | m3/h ns
Emisný limit |  | 350 |  | 1
I (%) |  | 20 |  | 40
N / % SPH > EL+I |  | 0 / 0,0 |  | 0 / 0,0
N SPH > 2 EL+I |  | 0 |  | 0
PDH [mg/m3 ns] |  | 80.1738 | 418.328 | 0.48152 | 46.4667 | 99.8325 | 0.79999 | 163563.8294 | 136664.2933
N platných SPH |  | 48 | 48 | 48 | 48 | 48 | 48 | 48 | 48
N / % SPH F |  | 0 / 0,0 | 0 / 0,0 | 0 / 0,0 | 0 / 0,0 | 0 / 0,0 | 0 / 0,0 | 0 / 0,0 | 0 / 0,0
N / % SPH E |  | 0 / 0,0 | 0 / 0,0 | 0 / 0,0 |  |  |  |  | 0 / 0,0
Množstvo ZL [kg] |  | 263.1039 | 1371.9951 | 1.5818 | 0 | 0 | 0 | 0 | 0
Q spal. tis.[m3 ns] |  | 1639.9715 | 1639.9715 | 1639.9715 |  |  |  |  | 1639.9715
Výroba |  | x | x | 18215
Emisný faktor |  | x | x | 8.6841e-05
čas | chod | SO2 | CO | HF | Teplota | Tlak |  |  | Prietok
|  | mg/m3 ns | mg/m3 ns | mg/m3 ns | °C | kPa |  |  | m3/h ns
00:30 |  | 73.0265 | 388.0287 | 0.37214 | 45.5721 | 99.811 | 0.79999 | 166248.0938 | 139260.0938
01:00 |  | 73.4354 | 392.465 | 0.3727 | 45.5505 | 99.8014 | 0.79999 | 165636.7969 | 138743.9062
01:30 |  | 79.7731 | 416.8517 | 0.37575 | 45.4333 | 99.7922 | 0.79999 | 165882.5938 | 138988.2031
02:00 |  | 88.1732 | 404.202 | 0.404 | 45.4959 | 99.7806 | 0.79999 | 166563 | 139514.4062
02:30 |  | 83.9689 | 416.0801 | 0.43785 | 45.3886 | 99.758 | 0.79999 | 167087.2031 | 139969.0938
03:00 |  | 83.5533 | 418.8041 | 0.46067 | 45.2744 | 99.7433 | 0.79999 | 165925.5 | 139025.2031
03:30 |  | 89.6376 | 393.8621 | 0.51433 | 45.318 | 99.7318 | 0.79999 | 166491.2969 | 139464.2969
04:00 |  | 86.8612 | 395.8715 | 0.57926 | 45.294 | 99.724 | 0.79999 | 166209.2031 | 139227.5938
04:30 |  | 88.7245 | 424.2547 | 0.60161 | 45.2496 | 99.7331 | 0.79999 | 166665.2031 | 139641.4062
05:00 |  | 100.4228 | 408.3045 | 0.70031 | 45.2096 | 99.7325 | 0.79999 | 166276.2031 | 139332.5
05:30 |  | 89.5395 | 407.0174 | 0.78663 | 45.1691 | 99.7356 | 0.79999 | 167026.7969 | 139983.5
06:00 |  | 75.7949 | 416.5043 | 0.71137 | 45.0422 | 99.7351 | 0.79999 | 166741.9062 | 139799.7969
06:30 |  | 76.8071 | 407.1742 | 0.63316 | 44.6899 | 99.7304 | 0.79999 | 166356.5 | 139624.7031
07:00 |  | 78.308 | 390.0234 | 0.63509 | 44.6179 | 99.7456 | 0.79999 | 162805 | 136695.2969
07:30 |  | 77.2288 | 410.3633 | 0.59952 | 44.2264 | 99.7805 | 0.79999 | 162598.2031 | 136737.7969
08:00 |  | 90.6328 | 411.0387 | 0.56686 | 43.8614 | 99.8117 | 0.79999 | 163225.2969 | 137466.7031
08:30 |  | 96.067 | 424.9215 | 0.57343 | 44.0141 | 99.8365 | 0.79999 | 162702.7969 | 136995
09:00 |  | 96.8813 | 426.6113 | 0.59324 | 44.9387 | 99.8551 | 0.79999 | 163587.4062 | 137366
09:30 |  | 95.8113 | 469.4379 | 0.5726 | 45.737 | 99.8712 | 0.79999 | 163065.7969 | 136606.2031
10:00 |  | 86.4034 | 495.6037 | 0.5343 | 45.7916 | 99.8872 | 0.79999 | 162915 | 136478
10:30 |  | 84.8812 | 506.7525 | 0.5069 | 45.986 | 99.9125 | 0.79999 | 163519.2031 | 136936
11:00 |  | 81.3423 | 511.6662 | 0.45323 | 46.8808 | 99.9094 | 0.79999 | 163450 | 136491.0938
11:30 |  | 77.7123 | 513.8096 | 0.38297 | 47.4515 | 99.9108 | 0.79999 | 162884.5 | 135779
12:00 |  | 76.9224 | 508.8555 | 0.32899 | 48.2441 | 99.8883 | 0.79999 | 163721.7031 | 136109.2969
12:30 |  | 80.2908 | 472.79 | 0.33851 | 48.917 | 99.878 | 0.79999 | 163453.2969 | 135588.5938
13:00 |  | 78.8462 | 470.642 | 0.3645 | 49.2 | 99.8593 | 0.79999 | 163050.9062 | 135110
13:30 |  | 76.0817 | 473.9947 | 0.3515 | 49.4426 | 99.8367 | 0.79999 | 163057.2969 | 134983.5
14:00 |  | 76.2872 | 432.4166 | 0.35593 | 50.0945 | 99.8192 | 0.79999 | 163691 | 135211.2031
14:30 |  | 77.296 | 438.9857 | 0.38683 | 50.4584 | 99.8118 | 0.79999 | 163125 | 134581.7969
15:00 |  | 73.06 | 446.3037 | 0.3933 | 50.4339 | 99.7988 | 0.79999 | 162729.4062 | 134247.9062
15:30 |  | 74.6053 | 435.2545 | 0.38912 | 50.2061 | 99.7957 | 0.79999 | 162664.0938 | 134284.2969
16:00 |  | 80.1384 | 395.95 | 0.35839 | 49.6484 | 99.7897 | 0.79999 | 162124.5 | 134061.5938
16:30 |  | 84.6205 | 399.283 | 0.39305 | 48.9711 | 99.8037 | 0.79999 | 161990.7031 | 134251.2969
17:00 |  | 84.4845 | 408.201 | 0.40404 | 48.523 | 99.812 | 0.79999 | 161389.7969 | 133951
17:30 |  | 80.6302 | 397.3154 | 0.39365 | 48.1951 | 99.8391 | 0.79999 | 161551.7031 | 134258.5
18:00 |  | 77.6439 | 385.6793 | 0.43072 | 47.9371 | 99.8614 | 0.79999 | 162139.4062 | 134885.7969
18:30 |  | 77.0247 | 384.6119 | 0.43093 | 47.5944 | 99.8686 | 0.79999 | 161438.5938 | 134455.7969
19:00 |  | 78.1647 | 368.7465 | 0.4716 | 47.2024 | 99.8666 | 0.79999 | 162220.0938 | 135269.5
19:30 |  | 73.0678 | 376.0764 | 0.48497 | 46.8411 | 99.8631 | 0.79999 | 161289.9062 | 134640.7969
20:00 |  | 74.896 | 370.6017 | 0.46537 | 46.3433 | 99.8761 | 0.79999 | 161836.5 | 135324.7031
20:30 |  | 72.944 | 374.7039 | 0.44914 | 45.5466 | 99.9012 | 0.79999 | 162002.7031 | 135837
21:00 |  | 74.1954 | 381.3912 | 0.47267 | 45.5129 | 99.9212 | 0.79999 | 162355.2969 | 136174.5
21:30 |  | 70.5188 | 378.8627 | 0.48433 | 45.3035 | 99.9241 | 0.79999 | 161500 | 135550
22:00 |  | 71.4781 | 372.9142 | 0.49366 | 45.126 | 99.9202 | 0.79999 | 161488.7969 | 135611.0938
22:30 |  | 71.6287 | 371.767 | 0.50705 | 44.8816 | 99.9208 | 0.79999 | 162314.7031 | 136410.2031
23:00 |  | 70.4151 | 389.7192 | 0.52093 | 44.71 | 99.9231 | 0.79999 | 161914.4062 | 136150.2031
23:30 |  | 69.856 | 392.926 | 0.53699 | 44.5392 | 99.9281 | 0.79999 | 162181.7969 | 136455.2031
24:00 |  | 68.2608 | 402.1041 | 0.53865 | 44.3372 | 99.9235 | 0.79999 | 161968.7031 | 136356.5
Náhradné hodnoty pre rok 2022 |  | SO2 | CO | HF | Teplota | Tlak | H2O |  | Prietok
|  | kg/h | kg/h | kg/h | °C | kPa | % |  | m3/h ns
|  | 98.3464 | 606.1158 | 0.36911 | 87.0647 | 98.1045 | 0 | 0 | 760775.2239
Prepočítavacie koeficienty (ppm na mg/m3) |  | 2.86 | 1.25
Konštanta vlhkosti |  | 0.8
Prietok ns = FS1_M_PRIETOK*(273.15/(273.15+FS1_M_TEPLOTA))*(FS1_M_TLAK/101.3)*((100-FS1_VLHKOST)/100)
SO2_hmot = (1*FS1_M_SO2/1000000)*FS1_Prietok_ns
CO_hmot = (1*FS1_M_CO/1000000)*FS1_Prietok_ns
HF_hmot = (1*FS1_S_HF/1000000)*FS1_Prietok_ns
Označenie SPH
žiadne | platná hodnota
A | SPH > EL
B | SPH > 1,2 EL
C | SPH > 2,0 EL
F | Neplatná hodnota
E | Náhradná hodnota
Prístup do systému:
ecm administrator - konfiguračný prístup
obsluha - prezeranie bez možnosti konfigurácie