## denny
Denný protokol za |  | 2022-09-21
|  | SO2 |  | CO |  | HF
Tech.jednotky |  | mg/m3 ns |  | mg/m3 ns |  | mg/m3 ns
Emisný limit |  | 350 |  |  |  | 1
I (%) |  | 20 |  |  |  | 40
N / % SPH > EL+I |  | 0 / 0,0 |  |  |  | 0 / 0,0
N SPH > 2 EL |  | 0 |  |  |  | 0
PDH [mg/m3 ns] |  | 64.4876 |  | 430.0816 |  |  | F
N platných SPH |  | 44 |  | 44 |  | 0
N / % SPH F |  | 4 / 8,3 |  | 4 / 8,3 |  | 48 / 100,0
N / % SPH E |  | 4 / 8,3 |  | 4 / 8,3 |  | 48 / 100,0
Množstvo ZL [kg] |  | 293.8153 |  | 1718.5045 |  | 1.6096
Q spal. tis.[m3 ns] |  | 2180.3835 |  | 2180.3835 |  | 2180.3835
Výroba |  | x |  | x |  | 20825
Emisný faktor |  | x |  | x |  | 7.7293e-05
čas | chod | SO2 |  | CO |  | HF |  | Teplota | Tlak | H2O | Prietok | Prietok
|  | mg/m3 ns |  | mg/m3 ns |  | mg/m3 ns |  | °C | kPa | % | m3/h | m3/h ns
00:30 |  | 65.5957 |  | 425.9422 |  |  | F | 43.4067 | 98.6546 | 0.79999 | 219337.5 | 182844.2031
01:00 |  | 68.0394 |  | 442.3281 |  |  | F | 43.0982 | 98.6592 | 0.79999 | 217589.2031 | 181572
01:30 |  | 67.0231 |  | 435.6537 |  |  | F | 42.8487 | 98.6648 | 0.79999 | 218864.2969 | 182791
02:00 |  | 65.201 |  | 408.5297 |  |  | F | 42.5511 | 98.6733 | 0.79999 | 221033.0938 | 184791.9062
02:30 |  | 67.9491 |  | 424.8539 |  |  | F | 42.3682 | 98.6783 | 0.79999 | 218457.0938 | 182754.0938
03:00 |  | 69.1089 |  | 413.7504 |  |  | F | 42.4096 | 98.6864 | 0.79999 | 220387.0938 | 184359.5
03:30 |  | 66.7581 |  | 416.6326 |  |  | F | 42.299 | 98.6878 | 0.79999 | 218788 | 183088.7031
04:00 |  | 67.7944 |  | 409.3133 |  |  | F | 42.3318 | 98.6936 | 0.79999 | 219439.7031 | 183625.7969
04:30 |  | 70.5024 |  | 382.8072 |  |  | F | 42.3841 | 98.7041 | 0.79999 | 219745.2969 | 183870.5938
05:00 |  | 70.6278 |  | 394.8785 |  |  | F | 42.3726 | 98.7104 | 0.79999 | 219351.2031 | 183559.0938
05:30 |  | 68.8691 |  | 382.0106 |  |  | F | 42.2977 | 98.7239 | 0.79999 | 218550.4062 | 182957.0938
06:00 |  | 66.2879 |  | 359.2457 |  |  | F | 42.1436 | 98.741 | 0.79999 | 220185.0938 | 184447.7969
06:30 |  | 67.4967 |  | 363.4613 |  |  | F | 41.9276 | 98.7626 | 0.79999 | 219910.5938 | 184385
07:00 |  | 70.4902 |  | 359.4185 |  |  | F | 42.1667 | 98.7759 | 0.79999 | 219264.5938 | 183728.2031
07:30 |  | 73.9289 |  | 432.049 |  |  | F | 41.8678 | 98.7917 | 0.79999 | 220648.9062 | 185093.0938
08:00 |  | 79.8139 |  | 404.0588 |  |  | F | 42.3347 | 98.8124 | 0.79999 | 219313.2031 | 183740.0938
08:30 |  | 81.8671 |  | 407.6697 |  |  | F | 43.3215 | 98.8186 | 0.79999 | 219856.7969 | 183632.4062
09:00 |  | 91.6024 |  | 411.381 |  |  | F | 43.4384 | 98.8331 | 0.79999 | 219405 | 183212.7969
09:30 |  | 105.1016 |  | 383.2506 |  |  | F | 43.5421 | 98.8586 | 0.79999 | 220383.5 | 184019.4062
10:00 |  | 114.9465 |  | 384.7498 |  |  | F | 45.0344 | 98.8696 | 0.79999 | 219773.5 | 182670.0938
10:30 |  | 102.2523 |  | 399.9643 |  |  | F | 45.6603 | 98.8701 | 0.79999 | 218487.5 | 181244.4062
11:00 |  |  | F |  | F |  | F | 46.2705 | 98.8731 | 0.79999 | 220085.2031 | 182226.2969
11:30 |  |  | F |  | F |  | F | 47.1658 | 98.8701 | 0.79999 | 219129.7969 | 180922.2969
12:00 |  |  | F |  | F |  | F | 47.3063 | 98.8646 | 0.79999 | 219390.0938 | 181047.5938
12:30 |  |  | F |  | F |  | F | 47.3225 | 98.8569 | 0.79999 | 219141.4062 | 180819.2031
13:00 |  | 77.6649 |  | 527.9562 |  |  | F | 47.4326 | 98.8492 | 0.79999 | 218651.2031 | 180339
13:30 |  | 79.9328 |  | 485.5955 |  |  | F | 47.7995 | 98.8457 | 0.79999 | 219152 | 180538.5
14:00 |  | 74.406 |  | 475.1682 |  |  | F | 48.0734 | 98.8256 | 0.79999 | 218882.5 | 180126.7031
14:30 |  | 69.1302 |  | 461.3498 |  |  | F | 48.6405 | 98.8046 | 0.79999 | 216830.2031 | 178085.0938
15:00 |  | 48.4514 |  | 444.6986 |  |  | F | 48.4408 | 98.805 | 0.79999 | 217435.2969 | 178693.2969
15:30 |  | 50.5474 |  | 448.2723 |  |  | F | 48.326 | 98.7974 | 0.79999 | 218942.5938 | 179982.7969
16:00 |  | 54.2672 |  | 441.3979 |  |  | F | 48.1797 | 98.8033 | 0.79999 | 216754.5938 | 178275.7031
16:30 |  | 53.5048 |  | 437.9824 |  |  | F | 47.877 | 98.8059 | 0.79999 | 218392 | 179796.7969
17:00 |  | 53.9405 |  | 453.25 |  |  | F | 47.9312 | 98.7951 | 0.79999 | 217566.0938 | 179066.5
17:30 |  | 53.8982 |  | 433.5111 |  |  | F | 48.1233 | 98.7987 | 0.79999 | 216870.7969 | 178395
18:00 |  | 54.2752 |  | 444.4035 |  |  | F | 47.9272 | 98.8278 | 0.79999 | 217713.9062 | 179248.7969
18:30 |  | 51.4639 |  | 457.4471 |  |  | F | 47.5572 | 98.8325 | 0.79999 | 218328.5 | 179972.2031
19:00 |  | 49.9089 |  | 449.2875 |  |  | F | 47.2216 | 98.8475 | 0.79999 | 218166.5938 | 180054.2031
19:30 |  | 49.1565 |  | 453.1912 |  |  | F | 46.6574 | 98.8645 | 0.79999 | 218608.4062 | 180768.2031
20:00 |  | 49.5237 |  | 473.1559 |  |  | F | 46.4342 | 98.8937 | 0.79999 | 217454.5 | 179992.5938
20:30 |  | 47.7605 |  | 464.5533 |  |  | F | 46.0865 | 98.8932 | 0.79999 | 217274.7969 | 180038.7969
21:00 |  | 45.6118 |  | 478.9809 |  |  | F | 45.6107 | 98.8995 | 0.79999 | 217392.5938 | 180416.9062
21:30 |  | 44.5305 |  | 476.7703 |  |  | F | 45.0951 | 98.9114 | 0.79999 | 216251.9062 | 179782.5
22:00 |  | 46.7351 |  | 459.4307 |  |  | F | 44.8822 | 98.9175 | 0.79999 | 219135.5 | 182312.7969
22:30 |  | 44.884 |  | 420.0439 |  |  | F | 43.9033 | 98.9185 | 0.79999 | 217401.7969 | 181430.7969
23:00 |  | 45.7622 |  | 444.9445 |  |  | F | 43.8928 | 98.9173 | 0.79999 | 218580.2969 | 182418.4062
23:30 |  | 44.8887 |  | 429.9547 |  |  | F | 43.8572 | 98.9167 | 0.79999 | 217457.5 | 181500.5938
24:00 |  | 45.9535 |  | 420.2979 |  |  | F | 43.6897 | 98.9113 | 0.79999 | 219024 | 182895
Náhradné hodnoty pre rok 2022 |  | SO2 |  | CO |  | HF |  | Teplota | Tlak | H2O |  | Prietok
|  | kg/h |  | kg/h |  | kg/h |  | °C | kPa | % |  | m3/h ns
|  | 98.3465 |  | 0 |  | 0.36911 |  | 87.0634 | 98.1044 | 0 | 0 | 760551.4226
Prepočítavacie koeficienty (ppm na mg/m3) |  | 2.86 |  | 1.25
Konštanta vlhkosti |  | 0.8
Prietok ns = FS1_M_PRIETOK*(273.15/(273.15+FS1_M_TEPLOTA))*(FS1_M_TLAK/101.3)*((100-FS1_VLHKOST)/100)
SO2_hmot = (1*FS1_M_SO2/1000000)*FS1_Prietok_ns
CO_hmot = (1*FS1_M_CO/1000000)*FS1_Prietok_ns
HF_hmot = (1*FS1_S_HF/1000000)*FS1_Prietok_ns
Označenie SPH
žiadne | platná hodnota
A | SPH > EL
B | SPH > 1,2 EL
C | SPH > 2,0 EL
F | Neplatná hodnota
E | Náhradná hodnota
Prístup do systému:
ecm administrator - konfiguračný prístup
obsluha - prezeranie bez možnosti konfigurácie