## denny
Denný protokol za |  | 2023-11-26
|  | SO2 | CO |  | HF | Teplota | Tlak |  |  | Prietok
Tech.jednotky |  | mg/m3 ns | mg/m3 ns |  | mg/m3 ns | °C | kPa |  |  | m3/h ns
Emisný limit |  | 350 |  |  | 3
I (%) |  | 20 |  |  | 40
N / % SPH > EL+I |  | 0 / 0,0 |  |  | 0 / 0,0
N SPH > 2 EL+I |  | 0 |  |  | 0
PDH [mg/m3 ns] |  | 87.4878 |  | F | 0.38911 | 60.755 | 98.0577 | 5 | 38914.8057 | 29289.4961
N platných SPH |  | 48 | 0 |  | 48 | 48 | 48 | 48 | 48 | 48
N / % SPH F |  | 0 / 0,0 | 48 / 100,0 |  | 0 / 0,0 | 0 / 0,0 | 0 / 0,0 | 0 / 0,0 | 0 / 0,0 | 0 / 0,0
N / % SPH E |  | 0 / 0,0 |  |  | 0 / 0,0 |  |  |  |  | 0 / 0,0
Množstvo ZL [kg] |  | 61.2861 | 0 |  | 0.27337 | 0 | 0 | 0 | 0 | 0
Q spal. tis.[m3 ns] |  | 351.474 |  |  | 351.474 |  |  |  |  | 351.474
Výroba |  | x | x |  | 0
Emisný faktor |  | x | x |  | 0
čas | chod | SO2 | CO |  | HF | Teplota | Tlak |  |  | Prietok
|  | mg/m3 ns | mg/m3 ns |  | mg/m3 ns | °C | kPa |  |  | m3/h ns
00:30 |  | 143.9552 |  | F | 0.38896 | 66.5076 | 97.7142 | 5 | 36882.25 | 27179.9777
01:00 |  | 73.1402 |  | F | 0.38817 | 66.6195 | 97.7178 | 5 | 37373.6172 | 27534.0316
01:30 |  | 57.9012 |  | F | 0.38934 | 66.8504 | 97.7206 | 5 | 37387.8828 | 27526.6235
02:00 |  | 51.8041 |  | F | 0.38774 | 67.0582 | 97.7276 | 5 | 37375.0234 | 27502.3211
02:30 |  | 59.3094 |  | F | 0.39016 | 67.1896 | 97.7356 | 5 | 37357.6328 | 27481.1532
03:00 |  | 68.1317 |  | F | 0.38933 | 67.3208 | 97.7277 | 5 | 37397.9531 | 27497.9781
03:30 |  | 71.5499 |  | F | 0.39271 | 67.54 | 97.7349 | 5 | 37456.418 | 27525.2971
04:00 |  | 78.1509 |  | F | 0.38894 | 67.6874 | 97.7283 | 5 | 37380.6719 | 27455.8766
04:30 |  | 95.952 |  | F | 0.39455 | 67.789 | 97.7455 | 5 | 37478.6484 | 27524.4989
05:00 |  | 67.5494 |  | F | 0.38931 | 67.9376 | 97.7448 | 5 | 37396.543 | 27452.0476
05:30 |  | 62.6501 |  | F | 0.39432 | 68.1415 | 97.7781 | 5 | 37420.7852 | 27462.7857
06:00 |  | 64.043 |  | F | 0.38955 | 67.842 | 97.8013 | 5 | 36940.2148 | 27140.3267
06:30 |  | 73.4901 |  | F | 0.39034 | 66.4957 | 97.8269 | 5 | 36320.125 | 26797.5411
07:00 |  | 130.1538 |  | F | 0.39312 | 66.7755 | 97.8444 | 5 | 36334.4961 | 26790.8588
07:30 |  | 121.3096 |  | F | 0.38882 | 66.9922 | 97.8662 | 5 | 39694.9727 | 29256.5611
08:00 |  | 144.5756 |  | F | 0.38595 | 67.0387 | 97.8984 | 5 | 40967.0469 | 30199.9221
08:30 |  | 55.4712 |  | F | 0.39438 | 66.1914 | 97.9345 | 5 | 40954.7617 | 30277.3915
09:00 |  | 35.2802 |  | F | 0.39156 | 65.2937 | 97.9484 | 5 | 40971.3945 | 30374.3545
09:30 |  | 33.87 |  | F | 0.39428 | 64.296 | 97.9711 | 5 | 41266.1406 | 30690.4161
10:00 |  | 31.7148 |  | F | 0.39058 | 63.1449 | 97.996 | 5 | 41203.6875 | 30756.6788
10:30 |  | 42.9059 |  | F | 0.38743 | 61.9189 | 98.0088 | 5 | 41140.125 | 30825.6311
11:00 |  | 52.0295 |  | F | 0.3847 | 60.66 | 98.0354 | 5 | 41169.418 | 30972.3156
11:30 |  | 62.4597 |  | F | 0.38899 | 59.4179 | 98.0544 | 5 | 41240.8711 | 31147.9853
12:00 |  | 66.312 |  | F | 0.38438 | 58.4061 | 98.0712 | 5 | 40946.7773 | 31025.5416
12:30 |  | 69.9093 |  | F | 0.38398 | 57.6338 | 98.0975 | 5 | 40889.4375 | 31062.762
13:00 |  | 66.3786 |  | F | 0.38449 | 56.9394 | 98.12 | 5 | 40851.6445 | 31106.4811
13:30 |  | 63.3723 |  | F | 0.38487 | 56.3402 | 98.1677 | 5 | 40877.9766 | 31198.3059
14:00 |  | 69.2747 |  | F | 0.39319 | 55.7629 | 98.1813 | 5 | 40396.7422 | 30889.4194
14:30 |  | 68.6367 |  | F | 0.3851 | 55.45 | 98.2007 | 5 | 40122.2383 | 30714.794
15:00 |  | 71.0336 |  | F | 0.38704 | 55.224 | 98.2009 | 5 | 40101.5156 | 30720.1232
15:30 |  | 74.7491 |  | F | 0.38896 | 55.0933 | 98.2171 | 5 | 40055.3359 | 30702.0241
16:00 |  | 84.8791 |  | F | 0.38577 | 55.0222 | 98.2318 | 5 | 39610.2656 | 30371.9897
16:30 |  | 91.9499 |  | F | 0.38767 | 54.9018 | 98.2467 | 5 | 39577.4844 | 30362.621
17:00 |  | 103.5975 |  | F | 0.38632 | 54.9008 | 98.2598 | 5 | 38655.6289 | 29659.4352
17:30 |  | 97.497 |  | F | 0.38563 | 54.9379 | 98.2802 | 5 | 38593.2031 | 29614.3235
18:00 |  | 96.031 |  | F | 0.38507 | 55.0344 | 98.2911 | 5 | 38418.4805 | 29474.8576
18:30 |  | 100.7438 |  | F | 0.38982 | 55.1248 | 98.2963 | 5 | 38357.4766 | 29421.5246
19:00 |  | 88.5928 |  | F | 0.38819 | 55.1942 | 98.3151 | 5 | 38363.9375 | 29425.8654
19:30 |  | 52.7225 |  | F | 0.39238 | 55.4231 | 98.3274 | 5 | 38278.8711 | 29343.8561
20:00 |  | 51.1526 |  | F | 0.39074 | 55.699 | 98.3305 | 5 | 38257.1953 | 29303.5571
20:30 |  | 79.9129 |  | F | 0.39228 | 55.9386 | 98.3492 | 5 | 38242.3008 | 29276.3687
21:00 |  | 115.3777 |  | F | 0.3889 | 56.0737 | 98.3554 | 5 | 38277.9805 | 29293.504
21:30 |  | 130.5318 |  | F | 0.39424 | 56.2232 | 98.3562 | 5 | 38293.1328 | 29292.0504
22:00 |  | 156.8682 |  | F | 0.39317 | 56.4336 | 98.3498 | 5 | 38366.2773 | 29327.3632
22:30 |  | 173.3462 |  | F | 0.38709 | 56.6142 | 98.3336 | 5 | 38352.9531 | 29296.2962
23:00 |  | 183.8359 |  | F | 0.3897 | 56.8082 | 98.3165 | 5 | 38345.9688 | 29268.6401
23:30 |  | 178.9381 |  | F | 0.38506 | 57.01 | 98.3078 | 5 | 38301.1953 | 29214.015
24:00 |  | 186.3742 |  | F | 0.3901 | 57.341 | 98.3065 | 5 | 38265.9766 | 29157.5199
Náhradné hodnoty pre rok 2023 |  | SO2 | CO |  | HF | Teplota | Tlak | H2O |  | Prietok
|  | kg/h | kg/h |  | kg/h | °C | kPa | % |  | m3/h ns
|  | 6.0338 | 0 |  | 0.020196 | 72.9566 | 99.0641 | 0 | 0 | 43245.6011
Prepočítavacie koeficienty (ppm na mg/m3) |  | 2.86 | 1.25
Konštanta vlhkosti |  | 5
Prietok ns = AN_M_PRIETOK*(273.15/(273.15+AN_M_TEPLOTA))*(AN_M_TLAK/101.3)*((100-AN_VLHKOST)/100)
SO2_hmot = (1*AN_M_SO2/1000000)*AN_Prietok_ns
HF_hmot = (1*AN_S_HF/1000000)*AN_Prietok_ns
Označenie SPH
žiadne | platná hodnota
A | SPH > EL
B | SPH > 1,2 EL
C | SPH > 2,0 EL
F | Neplatná hodnota
E | Náhradná hodnota
Prístup do systému:
ecm administrator - konfiguračný prístup
obsluha - prezeranie bez možnosti konfigurácie