## denny
Denný protokol za |  | 2023-10-19
|  | SO2 | CO |  | HF | Teplota | Tlak |  |  | Prietok
Tech.jednotky |  | mg/m3 ns | mg/m3 ns |  | mg/m3 ns | °C | kPa |  |  | m3/h ns
Emisný limit |  | 350 |  |  | 3
I (%) |  | 20 |  |  | 40
N / % SPH > EL+I |  | 0 / 0,0 |  |  | 0 / 0,0
N SPH > 2 EL+I |  | 0 |  |  | 0
PDH [mg/m3 ns] |  | 280.816 |  | F | 0.39771 | 71.7904 | 98.1333 | 5 | 34180.7944 | 24913.304
N platných SPH |  | 48 | 0 |  | 48 | 48 | 48 | 48 | 48 | 48
N / % SPH F |  | 0 / 0,0 | 48 / 100,0 |  | 0 / 0,0 | 0 / 0,0 | 0 / 0,0 | 0 / 0,0 | 0 / 0,0 | 0 / 0,0
N / % SPH E |  | 0 / 0,0 |  |  | 0 / 0,0 |  |  |  |  | 0 / 0,0
Množstvo ZL [kg] |  | 166.2932 | 0 |  | 0.23743 | 0 | 0 | 0 | 0 | 0
Q spal. tis.[m3 ns] |  | 298.9596 |  |  | 298.9596 |  |  |  |  | 298.9596
Výroba |  | x | x |  | 0
Emisný faktor |  | x | x |  | 0
čas | chod | SO2 | CO |  | HF | Teplota | Tlak |  |  | Prietok
|  | mg/m3 ns | mg/m3 ns |  | mg/m3 ns | °C | kPa |  |  | m3/h ns
00:30 |  | 225.6125 |  | F | 0.3885 | 69.8473 | 98.6111 | 5 | 34973.7773 | 25756.8596
01:00 |  | 230.4576 |  | F | 0.38984 | 69.9482 | 98.5872 | 5 | 34258.1016 | 25216.2802
01:30 |  | 205.6336 |  | F | 0.38702 | 70.1311 | 98.5572 | 5 | 34174.1914 | 25133.4432
02:00 |  | 180.0408 |  | F | 0.39198 | 70.272 | 98.5306 | 5 | 34063.7344 | 25035.1732
02:30 |  | 197.6723 |  | F | 0.38618 | 70.6025 | 98.5148 | 5 | 33942.4766 | 24918.0817
03:00 |  | 213.3691 |  | F | 0.39144 | 70.9959 | 98.4899 | 5 | 33892.5039 | 24846.6734
03:30 |  | 227.4624 |  | F | 0.39097 | 71.322 | 98.4619 | 5 | 33531.0977 | 24551.4596
04:00 |  | 242.2023 |  | F | 0.38828 | 71.5254 | 98.44 | 5 | 32875.7344 | 24052.0554
04:30 |  | 217.5927 |  | F | 0.3953 | 71.7055 | 98.4122 | 5 | 32848.6055 | 24012.8654
05:00 |  | 226.2559 |  | F | 0.3897 | 71.8369 | 98.3813 | 5 | 32890.6641 | 24026.9025
05:30 |  | 228.3687 |  | F | 0.39873 | 72.2292 | 98.3558 | 5 | 32939.1055 | 24028.7368
06:00 |  | 233.7914 |  | F | 0.39475 | 72.6216 | 98.3253 | 5 | 32939.1445 | 23994.0544
06:30 |  | 260.3412 |  | F | 0.39268 | 72.9472 | 98.3019 | 5 | 32855.4375 | 23904.8747
07:00 |  | 275.2941 |  | F | 0.39317 | 73.2687 | 98.2779 | 5 | 32933.2031 | 23933.3696
07:30 |  | 322.7672 |  | F | 0.39829 | 73.5235 | 98.2564 | 5 | 32087.7637 | 23296.7334
08:00 |  | 337.6499 |  | F | 0.39792 | 73.7375 | 98.2568 | 5 | 32049.6113 | 23254.7835
08:30 |  | 335.795 |  | F | 0.4054 | 73.6943 | 98.2519 | 5 | 32371.9434 | 23490.3962
09:00 |  | 333.0696 |  | F | 0.39995 | 72.8503 | 98.2373 | 5 | 32316.3398 | 23503.7595
09:30 |  | 330.7835 |  | F | 0.42631 | 72.147 | 98.2257 | 5 | 31708.75 | 23106.1133
10:00 |  | 346.9303 |  | F | 0.42233 | 71.5547 | 98.2145 | 5 | 29993.2695 | 21891.097
10:30 |  | 347.3458 |  | F | 0.44538 | 71.4332 | 98.1799 | 5 | 31029.8828 | 22647.6873
11:00 |  | 333.8689 |  | F | 0.4415 | 71.7176 | 98.1673 | 5 | 32111.4863 | 23414.7932
11:30 |  | 335.2176 |  | F | 0.43058 | 72.0302 | 98.1469 | 5 | 32842.75 | 23921.3345
12:00 |  | 340.9122 |  | F | 0.3878 | 72.472 | 98.1407 | 5 | 32503.6211 | 23642.5794
12:30 |  | 339.8811 |  | F | 0.39146 | 73.0152 | 98.1267 | 5 | 32477.5957 | 23583.2016
13:00 |  | 339.4791 |  | F | 0.3927 | 73.3384 | 98.0898 | 5 | 32430.0371 | 23517.8717
13:30 |  | 337.5373 |  | F | 0.39164 | 72.8926 | 98.0619 | 5 | 32466.3398 | 23567.8146
14:00 |  | 333.1046 |  | F | 0.40145 | 72.1762 | 98.0541 | 5 | 32583.8184 | 23700.286
14:30 |  | 351.8705 |  | F | 0.40232 | 71.9891 | 98.0544 | 5 | 32023.0723 | 23305.1125
15:00 |  | 358.9372 |  | F | 0.39865 | 72.1263 | 98.0318 | 5 | 32940.418 | 23957.6803
15:30 |  | 337.4861 |  | F | 0.39077 | 72.6204 | 98.0145 | 5 | 33444.7305 | 24285.4148
16:00 |  | 352.6784 |  | F | 0.39467 | 73.3303 | 97.9874 | 5 | 33914.8359 | 24569.5158
16:30 |  | 351.68 |  | F | 0.39631 | 73.532 | 97.9651 | 5 | 34284.8789 | 24817.5023
17:00 |  | 355.8335 |  | F | 0.39566 | 72.9526 | 97.9494 | 5 | 34218.0625 | 24806.6226
17:30 |  | 351.2178 |  | F | 0.38924 | 72.7217 | 97.9392 | 5 | 34307.4414 | 24885.4275
18:00 |  | 291.5148 |  | F | 0.40197 | 72.7003 | 97.9255 | 5 | 34214.2891 | 24815.9276
18:30 |  | 249.305 |  | F | 0.38997 | 72.9969 | 97.9243 | 5 | 34143.4805 | 24743.0379
19:00 |  | 275.4296 |  | F | 0.39735 | 73.5783 | 97.9158 | 5 | 34085.793 | 24657.6819
19:30 |  | 284.7271 |  | F | 0.40109 | 73.3347 | 97.8877 | 5 | 34145.5273 | 24711.1633
20:00 |  | 264.5257 |  | F | 0.39814 | 72.8253 | 97.8598 | 5 | 35011.8711 | 25368.2262
20:30 |  | 231.9068 |  | F | 0.38601 | 72.6054 | 97.8373 | 5 | 38360.75 | 27805.9603
21:00 |  | 223.8107 |  | F | 0.38632 | 72.1374 | 97.8236 | 5 | 39627.8516 | 28759.3371
21:30 |  | 224.3089 |  | F | 0.38476 | 71.1776 | 97.8113 | 5 | 39634.2227 | 28840.5024
22:00 |  | 251.5429 |  | F | 0.39006 | 70.1384 | 97.8071 | 5 | 39798.1172 | 29046.1852
22:30 |  | 243.3151 |  | F | 0.39251 | 69.0348 | 97.7993 | 5 | 39895.0625 | 29208.514
23:00 |  | 198.3471 |  | F | 0.39594 | 67.8855 | 97.7674 | 5 | 39874.7227 | 29282.4519
23:30 |  | 201.5085 |  | F | 0.39489 | 66.763 | 97.7393 | 5 | 39792.6875 | 29310.2789
24:00 |  | 200.7836 |  | F | 0.39232 | 65.6555 | 97.7019 | 5 | 38869.3281 | 28712.7685
Náhradné hodnoty pre rok 2023 |  | SO2 | CO |  | HF | Teplota | Tlak | H2O |  | Prietok
|  | kg/h | kg/h |  | kg/h | °C | kPa | % |  | m3/h ns
|  | 6.0338 | 0 |  | 0.020196 | 72.9566 | 99.0641 | 0 | 0 | 43245.6011
Prepočítavacie koeficienty (ppm na mg/m3) |  | 2.86 | 1.25
Konštanta vlhkosti |  | 5
Prietok ns = AN_M_PRIETOK*(273.15/(273.15+AN_M_TEPLOTA))*(AN_M_TLAK/101.3)*((100-AN_VLHKOST)/100)
SO2_hmot = (1*AN_M_SO2/1000000)*AN_Prietok_ns
HF_hmot = (1*AN_S_HF/1000000)*AN_Prietok_ns
Označenie SPH
žiadne | platná hodnota
A | SPH > EL
B | SPH > 1,2 EL
C | SPH > 2,0 EL
F | Neplatná hodnota
E | Náhradná hodnota
Prístup do systému:
ecm administrator - konfiguračný prístup
obsluha - prezeranie bez možnosti konfigurácie