## denny
Denný protokol za |  | 2022-09-11
|  | SO2 | CO |  | HF
Tech.jednotky |  | mg/m3 ns | mg/m3 ns |  | mg/m3 ns
Emisný limit |  | 350 |  |  | 3
I (%) |  | 20 |  |  | 40
N / % SPH > EL+I |  | 0 / 0,0 |  |  | 0 / 0,0
N SPH > 2 EL |  | 0 |  |  | 0
PDH [mg/m3 ns] |  | 0 |  | F | 0.40213
N platných SPH |  | 48 | 0 |  | 48
N / % SPH F |  | 0 / 0,0 | 48 / 100,0 |  | 0 / 0,0
N / % SPH E |  | 0 / 0,0 |  |  | 0 / 0,0
Množstvo ZL [kg] |  | 0.26713 |  |  | 0
Q spal. tis.[m3 ns] |  | 0 |  |  | 0
Výroba |  | x | x |  | 22515
Emisný faktor |  | x | x |  | 0
čas | chod | SO2 | CO |  | HF | Teplota | Tlak | H2O | Prietok | Prietok
|  | mg/m3 ns | mg/m3 ns |  | mg/m3 ns | °C | kPa | % | m3/h | m3/h ns
00:30 |  | 0 |  | F | 0.37567 | 31.0864 | 98.5285 | 5 | 0 | 0
01:00 |  | 0 |  | F | 0.37568 | 30.8139 | 98.5153 | 5 | 0 | 0
01:30 |  | 0 |  | F | 0.37574 | 30.5461 | 98.5103 | 5 | 0 | 0
02:00 |  | 0 |  | F | 0.48477 | 30.2975 | 98.5118 | 5 | 0 | 0
02:30 |  | 0 |  | F | 0.60691 | 30.0709 | 98.5082 | 5 | 0 | 0
03:00 |  | 0 |  | F | 0.59099 | 29.8309 | 98.4968 | 5 | 0 | 0
03:30 |  | 0 |  | F | 0.4523 | 29.6233 | 98.4831 | 5 | 0 | 0
04:00 |  | 0 |  | F | 0.37686 | 29.4251 | 98.463 | 5 | 0 | 0
04:30 |  | 0 |  | F | 0.37567 | 29.2277 | 98.4594 | 5 | 0 | 0
05:00 |  | 0 |  | F | 0.37568 | 29.0326 | 98.4517 | 5 | 0 | 0
05:30 |  | 0 |  | F | 0.37568 | 28.8315 | 98.4549 | 5 | 0 | 0
06:00 |  | 0 |  | F | 0.3757 | 28.6269 | 98.4517 | 5 | 0 | 0
06:30 |  | 0 |  | F | 0.37687 | 28.4335 | 98.4506 | 5 | 0 | 0
07:00 |  | 0 |  | F | 0.404 | 28.2556 | 98.4482 | 5 | 0 | 0
07:30 |  | 0 |  | F | 0.37818 | 28.1017 | 98.4532 | 5 | 0 | 0
08:00 |  | 0 |  | F | 0.38272 | 27.9682 | 98.4581 | 5 | 0 | 0
08:30 |  | 0 |  | F | 0.41528 | 27.9077 | 98.4676 | 5 | 0 | 0
09:00 |  | 0 |  | F | 0.42406 | 27.922 | 98.4668 | 5 | 0 | 0
09:30 |  | 0 |  | F | 0.41856 | 28.0497 | 98.4739 | 5 | 0 | 0
10:00 |  | 0 |  | F | 0.49579 | 28.2798 | 98.4817 | 5 | 0 | 0
10:30 |  | 0 |  | F | 0.39417 | 28.5671 | 98.4851 | 5 | 0 | 0
11:00 |  | 0 |  | F | 0.37571 | 28.8674 | 98.4967 | 5 | 0 | 0
11:30 |  | 0 |  | F | 0.37571 | 29.1254 | 98.4945 | 5 | 0 | 0
12:00 |  | 0 |  | F | 0.37575 | 29.4719 | 98.4935 | 5 | 0 | 0
12:30 |  | 0 |  | F | 0.37578 | 29.761 | 98.4938 | 5 | 0 | 0
13:00 |  | 0 |  | F | 0.37572 | 30.0556 | 98.5044 | 5 | 0 | 0
13:30 |  | 0 |  | F | 0.37572 | 30.3854 | 98.5044 | 5 | 0 | 0
14:00 |  | 0 |  | F | 0.37572 | 30.7016 | 98.5011 | 5 | 0 | 0
14:30 |  | 0 |  | F | 0.37572 | 31.0243 | 98.4996 | 5 | 0 | 0
15:00 |  | 0 |  | F | 0.39942 | 31.2859 | 98.4933 | 5 | 0 | 0
15:30 |  | 0 |  | F | 0.47764 | 31.3579 | 98.4978 | 5 | 0 | 0
16:00 |  | 0 |  | F | 0.54058 | 31.287 | 98.5153 | 5 | 0 | 0
16:30 |  | 0 |  | F | 0.41183 | 31.3782 | 98.5035 | 5 | 0 | 0
17:00 |  | 0 |  | F | 0.37571 | 31.4198 | 98.5056 | 5 | 0 | 0
17:30 |  | 0 |  | F | 0.37573 | 31.1278 | 98.5513 | 5 | 0 | 0
18:00 |  | 0 |  | F | 0.37572 | 31.0581 | 98.5497 | 5 | 0 | 0
18:30 |  | 0 |  | F | 0.37571 | 30.8712 | 98.5362 | 5 | 0 | 0
19:00 |  | 0 |  | F | 0.37568 | 30.6794 | 98.5244 | 5 | 0 | 0
19:30 |  | 0 |  | F | 0.37571 | 30.4887 | 98.5161 | 5 | 0 | 0
20:00 |  | 0 |  | F | 0.37571 | 30.2808 | 98.5282 | 5 | 0 | 0
20:30 |  | 0 |  | F | 0.37571 | 30.0693 | 98.5464 | 5 | 0 | 0
21:00 |  | 0 |  | F | 0.37571 | 29.8583 | 98.5414 | 5 | 0 | 0
21:30 |  | 0 |  | F | 0.37571 | 29.6438 | 98.5434 | 5 | 0 | 0
22:00 |  | 0 |  | F | 0.37569 | 29.4469 | 98.5468 | 5 | 0 | 0
22:30 |  | 0 |  | F | 0.37567 | 29.2557 | 98.537 | 5 | 0 | 0
23:00 |  | 0 |  | F | 0.37571 | 29.0752 | 98.5336 | 5 | 0 | 0
23:30 |  | 0 |  | F | 0.37568 | 28.9087 | 98.5427 | 5 | 0 | 0
24:00 |  | 0 |  | F | 0.37572 | 28.7422 | 98.5563 | 5 | 0 | 0
Náhradné hodnoty pre rok 2022 |  | SO2 | CO |  | HF | Teplota | Tlak | H2O |  | Prietok
|  | kg/h | kg/h |  | kg/h | °C | kPa | % |  | m3/h ns
|  | 9.6361 | 0 |  | 0.027831 | 79.8006 | 98.9325 | 0 | 0 | 58870.6857
Prepočítavacie koeficienty (ppm na mg/m3) |  | 2.86 | 1.25
Konštanta vlhkosti |  | 0.8
Prietok ns = AN_M_PRIETOK*(273.15/(273.15+AN_M_TEPLOTA))*(AN_M_TLAK/101.3)*((100-AN_VLHKOST)/100)
SO2_hmot = (1*AN_M_SO2/1000000)*AN_Prietok_ns
HF_hmot = (1*AN_S_HF/1000000)*AN_Prietok_ns
Označenie SPH
žiadne | platná hodnota
A | SPH > EL
B | SPH > 1,2 EL
C | SPH > 2,0 EL
F | Neplatná hodnota
E | Náhradná hodnota
Prístup do systému:
ecm administrator - konfiguračný prístup
obsluha - prezeranie bez možnosti konfigurácie