## denny
Denný protokol za |  | 2022-09-11
|  | SO2 | CO | HF
Tech.jednotky |  | mg/m3 ns | mg/m3 ns | mg/m3 ns
Emisný limit |  | 350 |  | 1
I (%) |  | 20 |  | 40
N / % SPH > EL+I |  | 0 / 0,0 |  | 0 / 0,0
N SPH > 2 EL |  | 0 |  | 0
PDH [mg/m3 ns] |  | 18.8328 | 1.3922 |  | F
N platných SPH |  | 48 | 48 | 0
N / % SPH F |  | 0 / 0,0 | 0 / 0,0 | 48 / 100,0
N / % SPH E |  | 0 / 0,0 | 0 / 0,0 | 48 / 100,0
Množstvo ZL [kg] |  | 68.7193 | 5.0575 | 0.98198
Q spal. tis.[m3 ns] |  | 3648.266 | 3648.266 | 3648.266
Výroba |  | x | x | 22515
Emisný faktor |  | x | x | 4.3614e-05
čas | chod | SO2 | CO | HF |  | Teplota | Tlak | H2O | Prietok | Prietok
|  | mg/m3 ns | mg/m3 ns | mg/m3 ns |  | °C | kPa | % | m3/h | m3/h ns
00:30 |  | 18.8072 | 1.3522 |  | F | 40.8103 | 98.9611 | 0.89999 | 161013.4062 | 159564.2969
01:00 |  | 18.9972 | 1.2389 |  | F | 40.5431 | 98.9471 | 0.89999 | 160593.0938 | 159147.7031
01:30 |  | 18.7176 | 1.4089 |  | F | 40.2737 | 98.9445 | 0.89999 | 160382.9062 | 158939.4062
02:00 |  | 18.9919 | 1.2822 |  | F | 40.1026 | 98.9538 | 0.89999 | 160318.7031 | 158875.7969
02:30 |  | 19.0694 | 1.3649 |  | F | 39.9329 | 98.9477 | 0.89999 | 160661.5 | 159215.5938
03:00 |  | 19.4567 | 1.2516 |  | F | 39.7247 | 98.9376 | 0.89999 | 160462.5 | 159018.2969
03:30 |  | 19.0972 | 1.264 |  | F | 39.5639 | 98.9266 | 0.89999 | 159954 | 158514.4062
04:00 |  | 18.4137 | 1.2845 |  | F | 39.4278 | 98.8979 | 0.89999 | 160279.4062 | 158836.7969
04:30 |  | 18.6036 | 1.1358 |  | F | 39.2169 | 98.8969 | 0.89999 | 161080.2969 | 159630.5938
05:00 |  | 18.5878 | 1.2135 |  | F | 39.0064 | 98.8885 | 0.89999 | 160011.2969 | 158571.2031
05:30 |  | 19.0001 | 1.2288 |  | F | 38.802 | 98.8937 | 0.89999 | 161004.9062 | 159555.9062
06:00 |  | 18.6357 | 1.1817 |  | F | 38.596 | 98.8985 | 0.89999 | 160864.2969 | 159416.5
06:30 |  | 19.0905 | 1.0973 |  | F | 38.5053 | 98.9009 | 0.89999 | 161311.2031 | 159859.4062
07:00 |  | 18.941 | 1.0651 |  | F | 38.4291 | 98.9009 | 0.89999 | 160161 | 158719.5
07:30 |  | 19.2755 | 1.0622 |  | F | 38.3816 | 98.9078 | 0.89999 | 160769.2969 | 159322.2969
08:00 |  | 19.7156 | 1.4141 |  | F | 38.4244 | 98.9148 | 0.89999 | 160407.2969 | 158963.7031
08:30 |  | 19.1647 | 1.4408 |  | F | 38.9166 | 98.9426 | 0.89999 | 149175.2969 | 147832.7969
09:00 |  | 18.8162 | 1.4189 |  | F | 39.8936 | 98.9358 | 0.89999 | 136396.7969 | 135169.2031
09:30 |  | 18.9656 | 1.6048 |  | F | 40.5814 | 98.9479 | 0.89999 | 135977 | 134753.0938
10:00 |  | 18.9157 | 1.7614 |  | F | 41.2734 | 98.96 | 0.89999 | 135683.5 | 134462.2969
10:30 |  | 18.6272 | 1.541 |  | F | 42.0136 | 98.9613 | 0.89999 | 135954.7031 | 134731.0938
11:00 |  | 18.8951 | 1.6497 |  | F | 42.6907 | 98.9771 | 0.89999 | 135760.9062 | 134539.0938
11:30 |  | 18.8129 | 1.6527 |  | F | 43.1632 | 98.9751 | 0.89999 | 135697.7969 | 134476.5
12:00 |  | 18.9624 | 1.6396 |  | F | 42.7119 | 98.9628 | 0.89999 | 150903.5 | 149545.4062
12:30 |  | 18.6061 | 1.7633 |  | F | 41.9447 | 98.9623 | 0.89999 | 150851 | 149493.2969
13:00 |  | 18.696 | 1.6302 |  | F | 41.9883 | 98.966 | 0.89999 | 150818 | 149460.7031
13:30 |  | 18.7144 | 1.6097 |  | F | 42.3685 | 98.9541 | 0.89999 | 149022.5 | 147681.2969
14:00 |  | 18.658 | 1.3766 |  | F | 42.5948 | 98.9381 | 0.89999 | 148801.7031 | 147462.5
14:30 |  | 18.5438 | 1.3519 |  | F | 42.927 | 98.9313 | 0.89999 | 148267.2031 | 146932.7969
15:00 |  | 18.6908 | 1.4245 |  | F | 43.2114 | 98.9142 | 0.89999 | 148138.7969 | 146805.5
15:30 |  | 18.6928 | 1.4027 |  | F | 43.007 | 98.9028 | 0.89999 | 148194.5 | 146860.7969
16:00 |  | 18.5108 | 1.3184 |  | F | 42.4391 | 98.9045 | 0.89999 | 152160.2969 | 150790.9062
16:30 |  | 18.6548 | 1.3636 |  | F | 42.212 | 98.8971 | 0.89999 | 151837.5938 | 150471.0938
17:00 |  | 18.3522 | 1.446 |  | F | 42.2184 | 98.9092 | 0.89999 | 150745.2969 | 149388.5938
17:30 |  | 18.2037 | 1.2555 |  | F | 42.7076 | 98.9461 | 0.89999 | 154126.2969 | 152739.2031
18:00 |  | 18.4346 | 1.1947 |  | F | 42.0949 | 98.942 | 0.89999 | 155746.7031 | 154345
18:30 |  | 18.2933 | 1.3236 |  | F | 41.7313 | 98.9329 | 0.89999 | 154995.2031 | 153600.2031
19:00 |  | 18.6392 | 1.2842 |  | F | 41.5916 | 98.9246 | 0.89999 | 156482.2969 | 155074
19:30 |  | 18.7916 | 1.2608 |  | F | 41.3337 | 98.9193 | 0.89999 | 156304.5 | 154897.7969
20:00 |  | 18.3472 | 1.2347 |  | F | 40.9885 | 98.9403 | 0.89999 | 155441.5 | 154042.5
20:30 |  | 19.0322 | 1.3799 |  | F | 40.7327 | 98.9731 | 0.89999 | 154990.9062 | 153596
21:00 |  | 19.1546 | 1.459 |  | F | 40.4744 | 98.9702 | 0.89999 | 154321.5938 | 152932.7031
21:30 |  | 18.8844 | 1.512 |  | F | 40.2186 | 98.9835 | 0.89999 | 156316.7031 | 154909.9062
22:00 |  | 18.9391 | 1.6341 |  | F | 40.0632 | 98.9946 | 0.89999 | 156058.7969 | 154654.2031
22:30 |  | 19.0329 | 1.3978 |  | F | 39.877 | 98.9835 | 0.89999 | 154979.7969 | 153584.9062
23:00 |  | 19.48 | 1.2705 |  | F | 39.6793 | 98.9845 | 0.89999 | 156427.7031 | 155019.7969
23:30 |  | 19.2603 | 1.1481 |  | F | 39.5122 | 98.9999 | 0.89999 | 157113.4062 | 155699.4062
24:00 |  | 18.8033 | 2.2269 |  | F | 39.369 | 99.0215 | 0.89999 | 155830.5 | 154428
Náhradné hodnoty pre rok 2022 |  | SO2 | CO | HF |  | Teplota | Tlak | H2O |  | Prietok
|  | kg/h | kg/h | kg/h |  | °C | kPa | % |  | m3/h ns
|  | 111.8847 | 0 | 0.26916 |  | 91.9673 | 98.8494 | 0 | 0 | 951657.9739
Prepočítavacie koeficienty (ppm na mg/m3) |  | 2.86 | 1.25
Konštanta vlhkosti |  | 0.8
Prietok ns = FS2_M_PRIETOK*(273.15/(273.15+FS2_M_TEPLOTA))*(FS2_M_TLAK/101.3)*((100-FS2_VLHKOST)/100)
SO2_hmot = (1*FS2_M_SO2/1000000)*FS2_Prietok_ns
CO_hmot = (1*FS2_M_CO/1000000)*FS2_Prietok_ns
HF_hmot = (1*FS2_S_HF/1000000)*FS2_Prietok_ns
Označenie SPH
žiadne | platná hodnota
A | SPH > EL
B | SPH > 1,2 EL
C | SPH > 2,0 EL
F | Neplatná hodnota
E | Náhradná hodnota
Prístup do systému:
ecm administrator - konfiguračný prístup
obsluha - prezeranie bez možnosti konfigurácie