## denny
Denný protokol za |  | 2025-05-09
|  | SO2 | CO |  | HF |  | Teplota |  | Tlak |  |  | Prietok
Tech.jednotky |  | mg/m3 ns | mg/m3 ns |  | mg/m3 ns |  | °C |  | kPa |  |  | m3/h ns
Emisný limit |  | 350 |  |  | 3
I (%) |  | 20 |  |  | 40 | [6 empty] | 7.86
N / % SPH > EL+I |  | 0 / 0,0 |  |  | 0 / 0,0
N SPH > 2 EL+I |  | 0 |  |  | 0
PDH [mg/m3 ns] |  | 257.7202 |  | F | 0.030803 |  | 76.5155 |  | 98.9805 | 5.1 | 82988.7498 | 60112.4049
N platných SPH |  | 48 | 0 |  | 48 |  | 48 |  | 48 | 48 | 48 | 48
N / % SPH F |  | 0 / 0,0 | 48 / 100,0 |  | 0 / 0,0 |  | 0 / 0,0 |  | 0 / 0,0 | 0 / 0,0 | 0 / 0,0 | 0 / 0,0
N / % SPH E |  | 0 / 0,0 |  |  | 48 / 100,0 | [6 empty] | 0 / 0,0
Množstvo ZL [kg] |  | 372.0832 | 0 |  | 0.016459 |  | 0 |  | 0 | 0 | 0 | 0
Q spal. tis.[m3 ns] |  | 721.3489 |  |  | 721.3489 | [6 empty] | 721.3489
Výroba |  | x | x |  | 0
Emisný faktor |  | x | x |  | 0
čas | chod | SO2 | CO |  | HF |  | Teplota |  | Tlak |  |  | Prietok
|  | mg/m3 ns | mg/m3 ns |  | mg/m3 ns |  | °C |  | kPa |  |  | m3/h ns
00:30 |  | 229.1453 |  | F | 0 |  | 75.9076 |  | 98.8036 | 5.1 | 81540.125 | 59061.5547
01:00 |  | 232.4155 |  | F | 0 |  | 75.5323 |  | 98.8076 | 5.1 | 81392.4844 | 59020.5142
01:30 |  | 231.9528 |  | F | 0 |  | 75.1696 |  | 98.8043 | 5.1 | 81345.125 | 59045.5878
02:00 |  | 236.082 |  | F | 0 |  | 75.0284 |  | 98.8052 | 5.1 | 81499.25 | 59181.9912
02:30 |  | 243.8929 |  | F | 0 |  | 74.7961 |  | 98.803 | 5.1 | 81456.3203 | 59188.9599
03:00 |  | 250.5044 |  | F | 0.00107 |  | 75.0318 |  | 98.7975 | 5.1 | 81571.6797 | 59229.3823
03:30 |  | 252.1653 |  | F | 0.0163 |  | 75.4676 |  | 98.8014 | 5.1 | 81933.7734 | 59420.2807
04:00 |  | 250.0268 |  | F | 0 |  | 74.8472 |  | 98.8037 | 5.1 | 81926.2109 | 59522.1026
04:30 |  | 249.4862 |  | F | 0 |  | 74.0266 |  | 98.8007 | 5.1 | 81715.0781 | 59507.2336
05:00 |  | 251.1611 |  | F | 0 |  | 74.2015 |  | 98.798 | 5.1 | 81884.2812 | 59598.7777
05:30 |  | 250.491 |  | F | 0.01578 |  | 74.61 |  | 98.8088 | 5.1 | 81868.3906 | 59523.7644
06:00 |  | 246.1415 |  | F | 0 |  | 74.4349 |  | 98.8233 | 5.1 | 82030.7734 | 59680.605
06:30 |  | 250.4824 |  | F | 0 |  | 74.7348 |  | 98.8349 | 5.1 | 82078.4531 | 59670.8206
07:00 |  | 250.2587 |  | F | 0 |  | 74.7507 |  | 98.8461 | 5.1 | 81890.75 | 59538.3777
07:30 |  | 254.2014 |  | F | 0 |  | 74.698 |  | 98.8627 | 5.1 | 81751.4062 | 59456.0574
08:00 |  | 257.4571 |  | F | 0 |  | 75.0171 |  | 98.8851 | 5.1 | 81637.8828 | 59332.5624
08:30 |  | 262.2735 |  | F | 0 |  | 75.7372 |  | 98.8972 | 5.1 | 81589.6172 | 59182.2704
09:00 |  | 267.2512 |  | F | 0.09958 |  | 75.8833 |  | 98.9106 | 5.1 | 81656.3516 | 59213.9196
09:30 |  | 233.5806 |  | F | 0 |  | 75.6796 |  | 98.9269 | 5.1 | 81519.3047 | 59158.8297
10:00 |  | 253.1901 |  | F | 0.04554 |  | 76.2716 |  | 98.9457 | 5.1 | 81388.6484 | 58975.1147
10:30 |  | 236.5152 |  | F | 0.03387 |  | 76.944 |  | 98.9569 | 5.1 | 81358.3125 | 58846.6133
11:00 |  | 229.3335 |  | F | 0 |  | 76.7854 |  | 98.9658 | 5.1 | 81621.75 | 59069.2178
11:30 |  | 231.2784 |  | F | 0 |  | 76.6628 |  | 98.9768 | 5.1 | 82260.5156 | 59559.0008
12:00 |  | 237.461 |  | F | 0.05312 |  | 77.1224 |  | 98.9851 | 5.1 | 83186.0938 | 60155.1168
12:30 |  | 242.8332 |  | F | 0.02977 |  | 77.6745 |  | 98.9896 | 5.1 | 83231.5938 | 60096.0179
13:00 |  | 251.5221 |  | F | 0.01211 |  | 77.8661 |  | 98.9986 | 5.1 | 83038.8906 | 59929.6365
13:30 |  | 251.9594 |  | F | 0 |  | 77.6689 |  | 99.0205 | 5.1 | 83163.9844 | 60066.9394
14:00 |  | 249.5386 |  | F | 0.02481 |  | 77.7084 |  | 99.0319 | 5.1 | 83299.9844 | 60165.2764
14:30 |  | 252.7329 |  | F | 0.03427 |  | 78.0219 |  | 99.0411 | 5.1 | 84000.4844 | 60622.695
15:00 |  | 253.9387 |  | F | 0 |  | 78.0153 |  | 99.0469 | 5.1 | 84119.2344 | 60713.0854
15:30 |  | 258.5527 |  | F | 0 |  | 78.1583 |  | 99.0341 | 5.1 | 84260.5312 | 60782.4915
16:00 |  | 265.5355 |  | F | 0.17999 |  | 78.1321 |  | 99.0395 | 5.1 | 84419.3516 | 60904.896
16:30 |  | 267.446 |  | F | 0.01093 |  | 78.407 |  | 99.0458 | 5.1 | 85039.75 | 61308.4515
17:00 |  | 268.5361 |  | F | 0 |  | 78.6793 |  | 99.0555 | 5.1 | 85224.7656 | 61400.312
17:30 |  | 261.1648 |  | F | 0 |  | 78.3544 |  | 99.0583 | 5.1 | 84975.4922 | 61279.0079
18:00 |  | 267.7208 |  | F | 0 |  | 78.1745 |  | 99.0516 | 5.1 | 84785.6953 | 61169.3505
18:30 |  | 268.8561 |  | F | 0 |  | 78.4707 |  | 99.0521 | 5.1 | 84794.0469 | 61124.1507
19:00 |  | 270.8952 |  | F | 0.00554 |  | 78.4506 |  | 99.0626 | 5.1 | 84778.875 | 61123.1386
19:30 |  | 269.6465 |  | F | 0 |  | 77.8012 |  | 99.0796 | 5.1 | 84768.3438 | 61239.153
20:00 |  | 274.1695 |  | F | 0.1703 |  | 77.9365 |  | 99.1075 | 5.1 | 84654.2344 | 61150.3591
20:30 |  | 274.5569 |  | F | 0.08234 |  | 78.0326 |  | 99.1359 | 5.1 | 84701.0234 | 61184.9256
21:00 |  | 275.2705 |  | F | 0.10444 |  | 77.3427 |  | 99.1695 | 5.1 | 84519.9609 | 61195.0798
21:30 |  | 278.284 |  | F | 0 |  | 77.0204 |  | 99.1938 | 5.1 | 84338.7656 | 61135.0689
22:00 |  | 270.333 |  | F | 0.12048 |  | 76.7084 |  | 99.2128 | 5.1 | 84355.7109 | 61213.5757
22:30 |  | 281.2337 |  | F | 0.23905 |  | 76.3925 |  | 99.2331 | 5.1 | 83991.6797 | 61016.9938
23:00 |  | 279.9037 |  | F | 0.16229 |  | 76.4566 |  | 99.2437 | 5.1 | 83871.1562 | 60924.7729
23:30 |  | 335.8459 |  | F | 0.03697 |  | 76.3223 |  | 99.2502 | 5.1 | 83612.0781 | 60763.9338
24:00 |  | 313.3441 |  | F | 0 |  | 75.6096 |  | 99.2588 | 5.1 | 83411.7812 | 60747.4664
Náhradné hodnoty pre rok 2025 |  | SO2 | CO |  | HF |  | Teplota |  | Tlak | H2O |  | Prietok
|  | kg/h | kg/h |  | kg/h |  | °C |  | kPa | % |  | m3/h ns
|  | 10.1722 | 0 |  | 0.011409 |  | 72.0254 |  | 98.8554 | 0 | 0 | 51571.8999
Prepočítavacie koeficienty (ppm na mg/m3) |  | 2.86 | 1.25
Konštanta vlhkosti |  | 5.1
Prietok ns = AN_M_PRIETOK*(273.15/(273.15+AN_M_TEPLOTA))*(AN_M_TLAK/101.3)*((100-AN_VLHKOST)/100)
SO2_hmot = (1*AN_M_SO2/1000000)*AN_Prietok_ns
HF_hmot = (1*AN_S_HF/1000000)*AN_Prietok_ns
Označenie SPH | [5 empty] | Označenie PDH
žiadne | platná hodnota |  |  |  |  | G |  | PDH > EL+ I
A | SPH > EL
B | SPH > 1,2 EL
C | SPH > 2,0 EL
F | Neplatná hodnota |  |  |  |  | Náhradné hodnoty boli použité
E | Náhradná hodnota |  |  |  |  | z dôvodu neplatného merania
Prístup do systému:
ecm administrator - konfiguračný prístup
obsluha - prezeranie bez možnosti konfigurácie