## denny
Denný protokol za |  | 2024-12-11
|  | SO2 | CO |  | HF |  | Teplota |  | Tlak |  |  | Prietok
Tech.jednotky |  | mg/m3 ns | mg/m3 ns |  | mg/m3 ns |  | °C |  | kPa |  |  | m3/h ns
Emisný limit |  | 350 |  |  | 3
I (%) |  | 20 |  |  | 40 | [6 empty] | 7.86
N / % SPH > EL+I |  | 0 / 0,0 |  |  | 0 / 0,0
N SPH > 2 EL+I |  | 0 |  |  | 0
PDH [mg/m3 ns] |  | 167.5052 |  | F | 7.1702e-05 |  | 64.6721 |  | 99.1245 | 5.1 | 82745.9832 | 62129.9999
N platných SPH |  | 48 | 0 |  | 47 |  | 48 |  | 48 | 48 | 48 | 48
N / % SPH F |  | 0 / 0,0 | 48 / 100,0 |  | 1 / 2,1 |  | 0 / 0,0 |  | 0 / 0,0 | 0 / 0,0 | 0 / 0,0 | 0 / 0,0
N / % SPH E |  | 0 / 0,0 |  |  | 1 / 2,1 | [6 empty] | 0 / 0,0
Množstvo ZL [kg] |  | 249.7796 | 0 |  | 0.00033517 |  | 0 |  | 0 | 0 | 0 | 0
Q spal. tis.[m3 ns] |  | 745.56 |  |  | 745.56 | [6 empty] | 745.56
Výroba |  | x | x |  | 0
Emisný faktor |  | x | x |  | 0
čas | chod | SO2 | CO |  | HF |  | Teplota |  | Tlak |  |  | Prietok
|  | mg/m3 ns | mg/m3 ns |  | mg/m3 ns |  | °C |  | kPa |  |  | m3/h ns
00:30 |  | 95.4179 |  | F | 0 |  | 65.2227 |  | 98.9835 | 5.1 | 83037.8594 | 62158.6459
01:00 |  | 95.717 |  | F | 0 |  | 64.9861 |  | 98.9885 | 5.1 | 82978.0781 | 62160.4941
01:30 |  | 96.4575 |  | F | 0 |  | 64.9639 |  | 98.9835 | 5.1 | 82461.875 | 61774.7315
02:00 |  | 99.9277 |  | F | 0 |  | 65.6313 |  | 98.9647 | 5.1 | 82839.7656 | 61923.7953
02:30 |  | 97.5084 |  | F | 0 |  | 65.9345 |  | 98.9589 | 5.1 | 82637.9219 | 61714.0729
03:00 |  | 92.8259 |  | F | 0 |  | 65.2784 |  | 98.9527 | 5.1 | 82452.3594 | 61691.0109
03:30 |  | 105.0003 |  | F | 0 |  | 64.8762 |  | 98.936 | 5.1 | 83085.4609 | 62228.1375
04:00 |  | 101.2618 |  | F | 0 |  | 64.9125 |  | 98.936 | 5.1 | 83677.0469 | 62664.4957
04:30 |  | 115.4164 |  | F | 0 |  | 64.8774 |  | 98.9383 | 5.1 | 83570.5 | 62592.6481
05:00 |  | 185.4252 |  | F | 0 |  | 64.8861 |  | 98.9492 | 5.1 | 83696.9219 | 62692.6695
05:30 |  | 203.8224 |  | F | 0 |  | 64.5778 |  | 98.9662 | 5.1 | 83891.3828 | 62906.511
06:00 |  | 225.6521 |  | F | 0 |  | 64.2764 |  | 98.9738 | 5.1 | 83821.4219 | 62915.0236
06:30 |  | 179.7518 |  | F | 0 |  | 64.1551 |  | 98.9916 | 5.1 | 83652.8594 | 62822.3346
07:00 |  | 112.1655 |  | F | 0 |  | 64.6351 |  | 99.0148 | 5.1 | 83523.0781 | 62650.4509
07:30 |  | 107.2964 |  | F | 0 |  | 65.0996 |  | 99.028 | 5.1 | 83570.1328 | 62607.9565
08:00 |  | 109.3992 |  | F | 0 |  | 64.8968 |  | 99.0414 | 5.1 | 83548.3984 | 62637.7104
08:30 |  | 119.0792 |  | F | 0 |  | 64.3312 |  | 99.0716 | 5.1 | 83644.6328 | 62834.158
09:00 |  | 138.6782 |  | F | 0 |  | 64.702 |  | 99.0965 | 5.1 | 83292.2109 | 62516.3934
09:30 |  | 153.189 |  | F | 0 |  | 65.9166 |  | 99.1221 | 5.1 | 77848.0859 | 58235.9655
10:00 |  | 216.0469 |  | F | 0.00337 |  | 65.3774 |  | 99.1418 | 5.1 | 61375.2656 | 45995.3729
10:30 |  | 147.9319 |  | F | 0 |  | 61.8478 |  | 99.1642 | 5.1 | 74318.4766 | 56294.7256
11:00 |  | 135.2437 |  | F | 0 |  | 63.6167 |  | 99.1668 | 5.1 | 83985.2031 | 63284.5737
11:30 |  | 137.069 |  | F | 0 |  | 65.0775 |  | 99.1659 | 5.1 | 83356.0234 | 62538.6566
12:00 |  | 148.5441 |  | F | 0 |  | 64.9153 |  | 99.1632 | 5.1 | 83296.5938 | 62522.3101
12:30 |  | 150.8625 |  | F | 0 |  | 64.7709 |  | 99.1628 | 5.1 | 83018.1641 | 62339.7383
13:00 |  | 177.8433 |  | F |  | F | 64.9921 |  | 99.1777 | 5.1 | 83255.4375 | 62486.3697
13:30 |  | 223.9345 |  | F | 0 |  | 65.1639 |  | 99.1815 | 5.1 | 83256.5469 | 62457.844
14:00 |  | 250.9547 |  | F | 0 |  | 65.5249 |  | 99.176 | 5.1 | 83190.8984 | 62338.6698
14:30 |  | 263.9207 |  | F | 0 |  | 65.1043 |  | 99.1826 | 5.1 | 83361.5547 | 62548.3737
15:00 |  | 276.4016 |  | F | 0 |  | 64.6044 |  | 99.1969 | 5.1 | 83121.2266 | 62469.3251
15:30 |  | 259.9289 |  | F | 0 |  | 65.0324 |  | 99.2056 | 5.1 | 82997.8281 | 62303.1076
16:00 |  | 180.6276 |  | F | 0 |  | 65.5158 |  | 99.2043 | 5.1 | 83592.3359 | 62659.0364
16:30 |  | 195.1421 |  | F | 0 |  | 65.3094 |  | 99.2081 | 5.1 | 84068.0156 | 63056.4061
17:00 |  | 236.8518 |  | F | 0 |  | 64.5202 |  | 99.2111 | 5.1 | 84476 | 63512.4712
17:30 |  | 251.2242 |  | F | 0 |  | 64.2262 |  | 99.206 | 5.1 | 84476.4922 | 63564.9243
18:00 |  | 257.6898 |  | F | 0 |  | 63.9934 |  | 99.2089 | 5.1 | 84479.1562 | 63612.6375
18:30 |  | 263.3349 |  | F | 0 |  | 64.2378 |  | 99.2135 | 5.1 | 84465.0938 | 63558.9686
19:00 |  | 260.067 |  | F | 0 |  | 64.3945 |  | 99.2111 | 5.1 | 84277.4922 | 63386.8316
19:30 |  | 169.1382 |  | F | 0 |  | 64.2241 |  | 99.2142 | 5.1 | 83911.3359 | 63145.274
20:00 |  | 191.835 |  | F | 0 |  | 63.7953 |  | 99.2271 | 5.1 | 83933.375 | 63250.4535
20:30 |  | 171.828 |  | F | 0 |  | 64.0446 |  | 99.2307 | 5.1 | 83684.9766 | 63018.8986
21:00 |  | 149.5166 |  | F | 0 |  | 64.6866 |  | 99.2436 | 5.1 | 83763.7109 | 62966.543
21:30 |  | 145.6137 |  | F | 0 |  | 64.2338 |  | 99.2552 | 5.1 | 83576.9844 | 62917.8484
22:00 |  | 145.8761 |  | F | 0 |  | 63.6725 |  | 99.2677 | 5.1 | 83500.2344 | 62972.7357
22:30 |  | 151.3284 |  | F | 0 |  | 64.0917 |  | 99.2729 | 5.1 | 83518.6562 | 62911.6348
23:00 |  | 150.5961 |  | F | 0 |  | 64.7059 |  | 99.2734 | 5.1 | 83482.0156 | 62770.0179
23:30 |  | 148.9633 |  | F | 0 |  | 64.3992 |  | 99.2735 | 5.1 | 83590.0859 | 62908.4388
24:00 |  | 147.9423 |  | F | 0 |  | 64.0245 |  | 99.2734 | 5.1 | 83248.0234 | 62720.6023
Náhradné hodnoty pre rok 2024 |  | SO2 | CO |  | HF |  | Teplota |  | Tlak | H2O |  | Prietok
|  | kg/h | kg/h |  | kg/h |  | °C |  | kPa | % |  | m3/h ns
|  | 4.282 | 0 |  | 0.0083273 |  | 69.6983 |  | 98.8153 | 0 | 0 | 28614.1811
Prepočítavacie koeficienty (ppm na mg/m3) |  | 2.86 | 1.25
Konštanta vlhkosti |  | 5.1
Prietok ns = AN_M_PRIETOK*(273.15/(273.15+AN_M_TEPLOTA))*(AN_M_TLAK/101.3)*((100-AN_VLHKOST)/100)
SO2_hmot = (1*AN_M_SO2/1000000)*AN_Prietok_ns
HF_hmot = (1*AN_S_HF/1000000)*AN_Prietok_ns
Označenie SPH | [5 empty] | Označenie PDH
žiadne | platná hodnota |  |  |  |  | G |  | PDH > EL+ I
A | SPH > EL
B | SPH > 1,2 EL
C | SPH > 2,0 EL
F | Neplatná hodnota |  |  |  |  | Náhradné hodnoty boli použité
E | Náhradná hodnota |  |  |  |  | z dôvodu neplatného merania
Prístup do systému:
ecm administrator - konfiguračný prístup
obsluha - prezeranie bez možnosti konfigurácie