## denny
Denný protokol za |  | 2023-06-07
|  | SO2 |  | CO |  | HF |  | Teplota | Tlak |  |  | Prietok
Tech.jednotky |  | mg/m3 ns |  | mg/m3 ns |  | mg/m3 ns |  | °C | kPa |  |  | m3/h ns
Emisný limit |  | 350 |  |  |  | 3
I (%) |  | 20 |  |  |  | 40
N / % SPH > EL+I |  | 0 / 0,0 |  |  |  | 0 / 0,0
N SPH > 2 EL+I |  | 0 |  |  |  | 0
PDH [mg/m3 ns] |  | 263.1271 |  |  | F | 0.39209 |  | 77.3188 | 98.9074 | 5 | 52334.1908 | 37834.4666
N platných SPH |  | 46 |  | 0 |  | 47 |  | 48 | 48 | 48 | 48 | 48
N / % SPH F |  | 2 / 4,2 |  | 48 / 100,0 |  | 1 / 2,1 |  | 0 / 0,0 | 0 / 0,0 | 0 / 0,0 | 0 / 0,0 | 0 / 0,0
N / % SPH E |  | 2 / 4,2 |  |  |  | 48 / 100,0 | [5 empty] | 0 / 0,0
Množstvo ZL [kg] |  | 230.57 |  | 0 |  | 0.018338 |  | 0 | 0 | 0 | 0 | 0
Q spal. tis.[m3 ns] |  | 454.0136 |  |  |  | 454.0136 | [5 empty] | 454.0136
Výroba |  | x |  | x |  | 0
Emisný faktor |  | x |  | x |  | 0
čas | chod | SO2 |  | CO |  | HF |  | Teplota | Tlak |  |  | Prietok
|  | mg/m3 ns |  | mg/m3 ns |  | mg/m3 ns |  | °C | kPa |  |  | m3/h ns
00:30 |  | 217.3249 |  |  | F | 0.39166 |  | 78.3239 | 98.9536 | 5 | 52111.2578 | 37582.4683
01:00 |  | 207.6784 |  |  | F | 0.38522 |  | 78.4698 | 98.9441 | 5 | 51978.7734 | 37467.7795
01:30 |  | 211.9229 |  |  | F | 0.39377 |  | 78.3825 | 98.9309 | 5 | 52035.1992 | 37512.7468
02:00 |  | 215.707 |  |  | F | 0.39428 |  | 78.3661 | 98.9211 | 5 | 51959.2969 | 37456.0901
02:30 |  | 209.1534 |  |  | F | 0.39102 |  | 78.4494 | 98.9157 | 5 | 51894.7578 | 37398.6491
03:00 |  | 198.0109 |  |  | F | 0.39449 |  | 78.6014 | 98.9025 | 5 | 51918.1719 | 37394.3552
03:30 |  | 194.8911 |  |  | F | 0.39493 |  | 78.7429 | 98.8846 | 5 | 51947.6758 | 37393.7945
04:00 |  | 199.545 |  |  | F | 0.39456 |  | 78.9006 | 98.8734 | 5 | 51814.457 | 37276.9675
04:30 |  | 209.293 |  |  | F | 0.39524 |  | 78.5359 | 98.8707 | 5 | 50452.7344 | 36333.9477
05:00 |  | 196.7543 |  |  | F | 0.39485 |  | 77.9377 | 98.8659 | 5 | 50116.3164 | 36151.4194
05:30 |  | 231.7417 |  |  | F | 0.39513 |  | 77.6765 | 98.8628 | 5 | 51996.9023 | 37534.7364
06:00 |  | 179.4494 |  |  | F | 0.39191 |  | 77.5807 | 98.8716 | 5 | 52127.5352 | 37642.6571
06:30 |  | 181.6125 |  |  | F | 0.38957 |  | 77.5505 | 98.8778 | 5 | 50818.4336 | 36702.7885
07:00 |  | 225.0985 |  |  | F | 0.38704 |  | 77.5548 | 98.8807 | 5 | 51190.4805 | 36972.1133
07:30 |  | 301.6376 |  |  | F | 0.3836 |  | 77.1928 | 98.8887 | 5 | 51177.1914 | 37003.729
08:00 |  | 264.3981 |  |  | F | 0.39504 |  | 76.539 | 98.8921 | 5 | 50027.6367 | 36241.4045
08:30 |  | 288.4333 |  |  | F | 0.39267 |  | 76.0467 | 98.8863 | 5 | 50128.543 | 36363.5834
09:00 |  | 267.3844 |  |  | F | 0.39121 |  | 76.1278 | 98.8865 | 5 | 50254.7969 | 36446.7632
09:30 |  | 280.8318 |  |  | F | 0.38747 |  | 76.4614 | 98.8915 | 5 | 50192.6133 | 36368.761
10:00 |  | 265.8894 |  |  | F | 0.38624 |  | 76.9736 | 98.9011 | 5 | 49973.7969 | 36160.7434
10:30 |  |  | F |  | F | 0.38973 |  | 77.3693 | 98.9226 | 5 | 50075.3203 | 36201.1609
11:00 |  |  | F |  | F |  | F | 77.3592 | 98.9427 | 5 | 49944.4062 | 36114.9108
11:30 |  | 262.8377 |  |  | F | 0.38987 |  | 76.946 | 98.9467 | 5 | 49718.625 | 35995.5305
12:00 |  | 271.0526 |  |  | F | 0.3962 |  | 76.875 | 98.9462 | 5 | 49350.7305 | 35736.2455
12:30 |  | 299.6494 |  |  | F | 0.39079 |  | 77.0363 | 98.9423 | 5 | 50463.9453 | 36524.0805
13:00 |  | 200.6946 |  |  | F | 0.39632 |  | 77.1864 | 98.9387 | 5 | 51232.8086 | 37063.3259
13:30 |  | 199.8364 |  |  | F | 0.38531 |  | 77.1746 | 98.9304 | 5 | 51499.4922 | 37254.3767
14:00 |  | 222.1858 |  |  | F | 0.3893 |  | 77.3314 | 98.9219 | 5 | 51898.6328 | 37523.1149
14:30 |  | 253.9963 |  |  | F | 0.3889 |  | 77.597 | 98.9221 | 5 | 53123.1094 | 38379.4163
15:00 |  | 277.9867 |  |  | F | 0.38698 |  | 77.8718 | 98.9289 | 5 | 54129.168 | 39078.3025
15:30 |  | 291.2868 |  |  | F | 0.39295 |  | 77.898 | 98.9316 | 5 | 54274.6797 | 39181.5055
16:00 |  | 294.7682 |  |  | F | 0.38882 |  | 77.6974 | 98.9318 | 5 | 55325.2578 | 39962.84
16:30 |  | 310.9408 |  |  | F | 0.39244 |  | 77.3525 | 98.9365 | 5 | 55321.3711 | 40001.2873
17:00 |  | 303.9335 |  |  | F | 0.39579 |  | 76.9233 | 98.938 | 5 | 54016.3477 | 39106.1078
17:30 |  | 299.1252 |  |  | F | 0.39652 |  | 76.4543 | 98.9209 | 5 | 53669.4805 | 38900.397
18:00 |  | 350.6647 |  |  | F | 0.39415 |  | 76.461 | 98.9033 | 5 | 56499.7969 | 40943.7963
18:30 |  | 307.1992 |  |  | F | 0.40298 |  | 76.4288 | 98.8777 | 5 | 55625.7773 | 40303.6903
19:00 |  | 323.3367 |  |  | F | 0.39514 |  | 76.4134 | 98.859 | 5 | 54031.6914 | 39142.9964
19:30 |  | 338.5285 |  |  | F | 0.39606 |  | 76.5065 | 98.8603 | 5 | 54380.4336 | 39385.6706
20:00 |  | 346.7666 |  |  | F | 0.40039 |  | 76.7431 | 98.8769 | 5 | 55064.4922 | 39860.8357
20:30 |  | 312.9161 |  |  | F | 0.38848 |  | 76.6264 | 98.8827 | 5 | 54228.9297 | 39271.374
21:00 |  | 345.8738 |  |  | F | 0.39504 |  | 76.7299 | 98.8947 | 5 | 54396.793 | 39386.0672
21:30 |  | 320.9482 |  |  | F | 0.38896 |  | 76.7012 | 98.9123 | 5 | 54759.625 | 39659.0788
22:00 |  | 306.7542 |  |  | F | 0.38782 |  | 76.705 | 98.9263 | 5 | 54312.7812 | 39340.5903
22:30 |  | 262.03 |  |  | F | 0.39621 |  | 76.7843 | 98.9183 | 5 | 53756.2852 | 38925.5525
23:00 |  | 273.5539 |  |  | F | 0.38998 |  | 76.9612 | 98.9165 | 5 | 52312.1797 | 37860.0325
23:30 |  | 290.9909 |  |  | F | 0.38913 |  | 77.2367 | 98.9171 | 5 | 52405.1719 | 37897.7384
24:00 |  | 289.231 |  |  | F | 0.39417 |  | 77.5176 | 98.9086 | 5 | 52107.2539 | 37648.876
Náhradné hodnoty pre rok 2023 |  | SO2 |  | CO |  | HF |  | Teplota | Tlak | H2O |  | Prietok
|  | kg/h |  | kg/h |  | kg/h |  | °C | kPa | % |  | m3/h ns
|  | 6.0338 |  | 0 |  | 0.020196 |  | 72.9566 | 99.0641 | 0 | 0 | 43245.6011
Prepočítavacie koeficienty (ppm na mg/m3) |  | 2.86 |  | 1.25
Konštanta vlhkosti |  | 5
Prietok ns = AN_M_PRIETOK*(273.15/(273.15+AN_M_TEPLOTA))*(AN_M_TLAK/101.3)*((100-AN_VLHKOST)/100)
SO2_hmot = (1*AN_M_SO2/1000000)*AN_Prietok_ns
HF_hmot = (1*AN_S_HF/1000000)*AN_Prietok_ns
Označenie SPH
žiadne | platná hodnota
A | SPH > EL
B | SPH > 1,2 EL
C | SPH > 2,0 EL
F | Neplatná hodnota
E | Náhradná hodnota
Prístup do systému:
ecm administrator - konfiguračný prístup
obsluha - prezeranie bez možnosti konfigurácie