## denny
Denný protokol za |  | 2023-02-16
|  | SO2 | CO |  | HF | Teplota | Tlak |  |  | Prietok
Tech.jednotky |  | mg/m3 ns | mg/m3 ns |  | mg/m3 ns | °C | kPa |  |  | m3/h ns
Emisný limit |  | 350 |  |  | 3
I (%) |  | 20 |  |  | 40
N / % SPH > EL+I |  | 0 / 0,0 |  |  | 0 / 0,0
N SPH > 2 EL+I |  | 0 |  |  | 0
PDH [mg/m3 ns] |  | 77.9695 |  | F | 0.38219 | 69.3678 | 99.3853 | 5 | 37333.2665 | 27741.99
N platných SPH |  | 48 | 0 |  | 48 | 48 | 48 | 48 | 48 | 48
N / % SPH F |  | 0 / 0,0 | 48 / 100,0 |  | 0 / 0,0 | 0 / 0,0 | 0 / 0,0 | 0 / 0,0 | 0 / 0,0 | 0 / 0,0
N / % SPH E |  | 0 / 0,0 |  |  | 0 / 0,0 |  |  |  |  | 0 / 0,0
Množstvo ZL [kg] |  | 52.5608 | 0 |  | 0.25434 | 0 | 0 | 0 | 0 | 0
Q spal. tis.[m3 ns] |  | 332.9039 |  |  | 332.9039 |  |  |  |  | 332.9039
Výroba |  | x | x |  | 0
Emisný faktor |  | x | x |  | 0
čas | chod | SO2 | CO |  | HF | Teplota | Tlak |  |  | Prietok
|  | mg/m3 ns | mg/m3 ns |  | mg/m3 ns | °C | kPa |  |  | m3/h ns
00:30 |  | 59.8738 |  | F | 0.38202 | 71.1738 | 99.5496 | 5 | 36022.5352 | 26678.552
01:00 |  | 63.2181 |  | F | 0.38203 | 71.2484 | 99.5436 | 5 | 36183.6289 | 26790.4392
01:30 |  | 82.8838 |  | F | 0.38204 | 71.3115 | 99.5313 | 5 | 36235.1211 | 26820.3364
02:00 |  | 117.6852 |  | F | 0.38202 | 71.4111 | 99.5127 | 5 | 36280.1719 | 26840.8927
02:30 |  | 126.7866 |  | F | 0.38203 | 71.4808 | 99.4969 | 5 | 36362.4688 | 26892.0631
03:00 |  | 127.6591 |  | F | 0.382 | 71.5527 | 99.4783 | 5 | 36449.9648 | 26946.101
03:30 |  | 127.612 |  | F | 0.38201 | 71.6108 | 99.4505 | 5 | 36368.4141 | 26873.7829
04:00 |  | 116.8161 |  | F | 0.38285 | 71.6392 | 99.4381 | 5 | 36450.0234 | 26928.5142
04:30 |  | 28.7035 |  | F | 0.38204 | 71.7015 | 99.4374 | 5 | 36225.7148 | 26757.7659
05:00 |  | 10.935 |  | F | 0.38928 | 71.8902 | 99.4372 | 5 | 36184.5312 | 26712.6915
05:30 |  | 7.7287 |  | F | 0.38202 | 72.1111 | 99.4409 | 5 | 36251.4453 | 26745.9436
06:00 |  | 7.1363 |  | F | 0.38199 | 72.3413 | 99.4271 | 5 | 36063.3555 | 26585.775
06:30 |  | 42.3608 |  | F | 0.382 | 72.5331 | 99.4115 | 5 | 36223.9023 | 26685.1138
07:00 |  | 78.5678 |  | F | 0.382 | 72.4205 | 99.408 | 5 | 37712.7812 | 27790.0005
07:30 |  | 83.9387 |  | F | 0.38201 | 73.0359 | 99.4177 | 5 | 41678.2852 | 30660.5106
08:00 |  | 95.8023 |  | F | 0.38201 | 73.0524 | 99.4159 | 5 | 41709.9805 | 30681.824
08:30 |  | 101.558 |  | F | 0.382 | 72.8884 | 99.4238 | 5 | 41724.5625 | 30709.5269
09:00 |  | 105.2599 |  | F | 0.38201 | 72.6689 | 99.4267 | 5 | 41755.7422 | 30752.8822
09:30 |  | 108.6425 |  | F | 0.38199 | 72.522 | 99.4254 | 5 | 41751.125 | 30762.1403
10:00 |  | 110.4795 |  | F | 0.382 | 72.437 | 99.4233 | 5 | 41761.1367 | 30776.4536
10:30 |  | 111.236 |  | F | 0.38202 | 72.3904 | 99.4274 | 5 | 41729.3516 | 30758.4179
11:00 |  | 114.8476 |  | F | 0.38201 | 72.3852 | 99.4306 | 5 | 41690.1562 | 30730.9943
11:30 |  | 112.8015 |  | F | 0.38201 | 72.4442 | 99.4257 | 5 | 41596.0352 | 30654.8737
12:00 |  | 104.2923 |  | F | 0.38202 | 72.655 | 99.4245 | 5 | 39519.8594 | 29106.69
12:30 |  | 121.1469 |  | F | 0.38202 | 72.8373 | 99.4188 | 5 | 37534.5547 | 27628.338
13:00 |  | 117.4733 |  | F | 0.38202 | 73.1279 | 99.4158 | 5 | 37216.5195 | 27370.4476
13:30 |  | 105.026 |  | F | 0.38201 | 72.4563 | 99.413 | 5 | 37172.3477 | 27390.2992
14:00 |  | 103.9166 |  | F | 0.38201 | 71.6433 | 99.4064 | 5 | 37144.5078 | 27432.5121
14:30 |  | 113.9286 |  | F | 0.38203 | 70.767 | 99.3958 | 5 | 37070.5898 | 27444.7378
15:00 |  | 124.6013 |  | F | 0.38204 | 69.8333 | 99.3902 | 5 | 37055.0938 | 27506.4115
15:30 |  | 131.4808 |  | F | 0.38204 | 68.9239 | 99.3817 | 5 | 37090.5625 | 27603.5731
16:00 |  | 139.4869 |  | F | 0.38203 | 68.0413 | 99.3599 | 5 | 36425.2109 | 27172.5653
16:30 |  | 138.2286 |  | F | 0.38202 | 67.1512 | 99.3422 | 5 | 36195.4336 | 27066.9666
17:00 |  | 64.9925 |  | F | 0.38202 | 66.3083 | 99.327 | 5 | 36030.7383 | 27006.5625
17:30 |  | 0 |  | F | 0.38203 | 65.7542 | 99.3188 | 5 | 35785.0078 | 26864.025
18:00 |  | 0 |  | F | 0.38203 | 65.4197 | 99.3181 | 5 | 35582.8711 | 26738.4766
18:30 |  | 0 |  | F | 0.38202 | 65.1108 | 99.3106 | 5 | 35695.9492 | 26845.9294
19:00 |  | 0 |  | F | 0.38201 | 64.7369 | 99.3056 | 5 | 35541.0703 | 26757.6656
19:30 |  | 5.9126 |  | F | 0.38202 | 64.4302 | 99.2977 | 5 | 35599.6211 | 26823.981
20:00 |  | 50.8434 |  | F | 0.38202 | 64.0507 | 99.2931 | 5 | 35700.1367 | 26928.716
20:30 |  | 123.8146 |  | F | 0.38203 | 63.5748 | 99.2815 | 5 | 35648.9219 | 26924.9598
21:00 |  | 134.0915 |  | F | 0.38203 | 63.1824 | 99.275 | 5 | 35755.2617 | 27034.9944
21:30 |  | 145.6494 |  | F | 0.38201 | 63.0804 | 99.2699 | 5 | 35695.8242 | 26996.8691
22:00 |  | 16.0384 |  | F | 0.38204 | 63.2642 | 99.2562 | 5 | 35571.8203 | 26884.6894
22:30 |  | 10.6459 |  | F | 0.38201 | 63.4717 | 99.2452 | 5 | 35614.5273 | 26897.3753
23:00 |  | 13.8843 |  | F | 0.38202 | 63.6641 | 99.231 | 5 | 35597.8633 | 26865.5905
23:30 |  | 16.6517 |  | F | 0.38202 | 63.8432 | 99.219 | 5 | 35608.1484 | 26855.8211
24:00 |  | 17.8979 |  | F | 0.38202 | 64.0767 | 99.2179 | 5 | 35733.918 | 26931.7289
Náhradné hodnoty pre rok 2023 |  | SO2 | CO |  | HF | Teplota | Tlak | H2O |  | Prietok
|  | kg/h | kg/h |  | kg/h | °C | kPa | % |  | m3/h ns
|  | 6.0338 | 0 |  | 0.020196 | 72.9566 | 99.0641 | 0 | 0 | 43245.6011
Prepočítavacie koeficienty (ppm na mg/m3) |  | 2.86 | 1.25
Konštanta vlhkosti |  | 0.8
Prietok ns = AN_M_PRIETOK*(273.15/(273.15+AN_M_TEPLOTA))*(AN_M_TLAK/101.3)*((100-AN_VLHKOST)/100)
SO2_hmot = (1*AN_M_SO2/1000000)*AN_Prietok_ns
HF_hmot = (1*AN_S_HF/1000000)*AN_Prietok_ns
Označenie SPH
žiadne | platná hodnota
A | SPH > EL
B | SPH > 1,2 EL
C | SPH > 2,0 EL
F | Neplatná hodnota
E | Náhradná hodnota
Prístup do systému:
ecm administrator - konfiguračný prístup
obsluha - prezeranie bez možnosti konfigurácie