## denny
Denný protokol za |  | 2022-09-03
|  | SO2 | CO | HF
Tech.jednotky |  | mg/m3 ns | mg/m3 ns | mg/m3 ns
Emisný limit |  | 350 |  | 1
I (%) |  | 20 |  | 40
N / % SPH > EL+I |  | 0 / 0,0 |  | 0 / 0,0
N SPH > 2 EL |  | 0 |  | 0
PDH [mg/m3 ns] |  | 18.1318 | 0.0017852 |  | F
N platných SPH |  | 48 | 48 | 0
N / % SPH F |  | 0 / 0,0 | 0 / 0,0 | 48 / 100,0
N / % SPH E |  | 0 / 0,0 | 0 / 0,0 | 48 / 100,0
Množstvo ZL [kg] |  | 44.7991 | 0.00423 | 0.66508
Q spal. tis.[m3 ns] |  | 2470.926 | 2470.926 | 2470.926
Výroba |  | x | x | 20155
Emisný faktor |  | x | x | 3.2998e-05
čas | chod | SO2 | CO | HF |  | Teplota | Tlak | H2O | Prietok | Prietok
|  | mg/m3 ns | mg/m3 ns | mg/m3 ns |  | °C | kPa | % | m3/h | m3/h ns
00:30 |  | 17.7506 | 0.00124 |  | F | 54.2199 | 99.3408 | 0.89999 | 99350.2734 | 98456.1172
01:00 |  | 17.2511 | 0.00124 |  | F | 53.7728 | 99.3338 | 0.89999 | 103013.6016 | 102086.5
01:30 |  | 17.3132 | 0.00124 |  | F | 53.3202 | 99.3152 | 0.89999 | 101698.3984 | 100783.1016
02:00 |  | 17.5485 | 0.00124 |  | F | 52.8612 | 99.2996 | 0.89999 | 102452.6016 | 101530.5
02:30 |  | 17.6434 | 0.00124 |  | F | 52.3855 | 99.3003 | 0.89999 | 102287 | 101366.3984
03:00 |  | 17.592 | 0.00124 |  | F | 52.0271 | 99.2995 | 0.89999 | 101535.8984 | 100622.1016
03:30 |  | 17.9664 | 0.00124 |  | F | 51.6514 | 99.2984 | 0.89999 | 99941.5469 | 99042.0703
04:00 |  | 17.7476 | 0.00124 |  | F | 51.3001 | 99.3026 | 0.89999 | 102655.2969 | 101731.3984
04:30 |  | 18.0217 | 0.00124 |  | F | 50.9736 | 99.3099 | 0.89999 | 99062.0703 | 98170.5234
05:00 |  | 18.4701 | 0.00121 |  | F | 50.6475 | 99.3115 | 0.89999 | 100523.7969 | 99619.0938
05:30 |  | 18.409 | 0.00151 |  | F | 50.324 | 99.3108 | 0.89999 | 100494 | 99589.6328
06:00 |  | 17.905 | 0.00124 |  | F | 50.012 | 99.3244 | 0.89999 | 100915 | 100006.7031
06:30 |  | 18.3604 | 0.00347 |  | F | 49.7015 | 99.3362 | 0.89999 | 103403.7031 | 102473
07:00 |  | 18.4892 | 0.00124 |  | F | 49.3649 | 99.3567 | 0.89999 | 102204.7031 | 101284.8984
07:30 |  | 18.0103 | 0.00124 |  | F | 49.1482 | 99.3714 | 0.89999 | 104037.3984 | 103101.1016
08:00 |  | 18.0177 | 0.00124 |  | F | 49.1304 | 99.3743 | 0.89999 | 101426.1016 | 100513.2969
08:30 |  | 18.1742 | 0.00124 |  | F | 49.3567 | 99.3901 | 0.89999 | 103116 | 102188
09:00 |  | 18.0396 | 0.00124 |  | F | 49.7944 | 99.3841 | 0.89999 | 102171.2969 | 101251.7031
09:30 |  | 17.9222 | 0.00124 |  | F | 50.3647 | 99.3926 | 0.89999 | 102212.1016 | 101292.2031
10:00 |  | 18.2238 | 0.00124 |  | F | 51.0443 | 99.3923 | 0.89999 | 101884.6016 | 100967.7031
10:30 |  | 18.451 | 0.00124 |  | F | 51.8532 | 99.3963 | 0.89999 | 101476.5 | 100563.2031
11:00 |  | 18.7136 | 0.00124 |  | F | 52.7508 | 99.3946 | 0.89999 | 99583.7969 | 98687.5703
11:30 |  | 18.6863 | 0.00124 |  | F | 53.4648 | 99.3885 | 0.89999 | 101081.6016 | 100171.8984
12:00 |  | 19.129 | 0.02494 |  | F | 54.1751 | 99.3958 | 0.89999 | 103059.2031 | 102131.7031
12:30 |  | 19.1119 | 0.00124 |  | F | 54.8925 | 99.3799 | 0.89999 | 102565.6016 | 101642.5
13:00 |  | 19.0647 | 0.00124 |  | F | 55.611 | 99.3669 | 0.89999 | 99871.9766 | 98973.1719
13:30 |  | 18.9468 | 0.00124 |  | F | 56.3048 | 99.3594 | 0.89999 | 100025.3984 | 99125.1562
14:00 |  | 18.7916 | 0.00124 |  | F | 56.7228 | 99.3476 | 0.89999 | 103057.1016 | 102129.6016
14:30 |  | 18.5567 | 0.00124 |  | F | 57.1812 | 99.3573 | 0.89999 | 102719 | 101794.5
15:00 |  | 18.3596 | 0.00124 |  | F | 57.3057 | 99.3477 | 0.89999 | 108276.6016 | 107302.1016
15:30 |  | 18.3104 | 0.00124 |  | F | 56.5018 | 99.3403 | 0.89999 | 110692.6016 | 109696.3984
16:00 |  | 18.2139 | 0.00124 |  | F | 56.2143 | 99.3329 | 0.89999 | 111482.3984 | 110479
16:30 |  | 18.199 | 0.00124 |  | F | 55.9992 | 99.3372 | 0.89999 | 112394.2031 | 111382.7031
17:00 |  | 18.2466 | 0.00124 |  | F | 56.0579 | 99.3307 | 0.89999 | 110000.5 | 109010.5
17:30 |  | 18.2834 | 0.00124 |  | F | 56.2101 | 99.3311 | 0.89999 | 109741 | 108753.2969
18:00 |  | 18.1766 | 0.00124 |  | F | 56.3014 | 99.3399 | 0.89999 | 109001.1016 | 108020.1016
18:30 |  | 17.9445 | 0.00124 |  | F | 56.2326 | 99.3569 | 0.89999 | 111048.7031 | 110049.2969
19:00 |  | 17.7511 | 0.00124 |  | F | 55.8937 | 99.3408 | 0.89999 | 109206 | 108223.1016
19:30 |  | 17.8956 | 0.00124 |  | F | 55.3224 | 99.342 | 0.89999 | 112681.3984 | 111667.2031
20:00 |  | 18.0056 | 0.00124 |  | F | 54.6969 | 99.3623 | 0.89999 | 112138.8984 | 111129.7031
20:30 |  | 17.8258 | 0.00124 |  | F | 54.2761 | 99.3703 | 0.89999 | 109992.5 | 109002.6016
21:00 |  | 18.0093 | 0.00124 |  | F | 53.8522 | 99.3895 | 0.89999 | 108504.2969 | 107527.7031
21:30 |  | 17.5853 | 0.00124 |  | F | 54.0362 | 99.4152 | 0.89999 | 99816.2734 | 98917.9531
22:00 |  | 17.8886 | 0.00124 |  | F | 53.764 | 99.4257 | 0.89999 | 99557.7969 | 98661.7812
22:30 |  | 17.9187 | 0.00124 |  | F | 53.3208 | 99.4384 | 0.89999 | 101146.3984 | 100236
23:00 |  | 17.8291 | 0.00124 |  | F | 52.8473 | 99.4562 | 0.89999 | 100781.7031 | 99874.7031
23:30 |  | 17.7382 | 0.00124 |  | F | 52.3027 | 99.4831 | 0.89999 | 100686.2031 | 99780
24:00 |  | 17.8363 | 0.00124 |  | F | 51.7123 | 99.5099 | 0.89999 | 101758.2969 | 100842.5
Náhradné hodnoty pre rok 2022 |  | SO2 | CO | HF |  | Teplota | Tlak | H2O |  | Prietok
|  | kg/h | kg/h | kg/h |  | °C | kPa | % |  | m3/h ns
|  | 111.8847 | 0 | 0.26916 |  | 91.9673 | 98.8494 | 0 | 0 | 951657.9739
Prepočítavacie koeficienty (ppm na mg/m3) |  | 2.86 | 1.25
Konštanta vlhkosti |  | 0.8
Prietok ns = FS2_M_PRIETOK*(273.15/(273.15+FS2_M_TEPLOTA))*(FS2_M_TLAK/101.3)*((100-FS2_VLHKOST)/100)
SO2_hmot = (1*FS2_M_SO2/1000000)*FS2_Prietok_ns
CO_hmot = (1*FS2_M_CO/1000000)*FS2_Prietok_ns
HF_hmot = (1*FS2_S_HF/1000000)*FS2_Prietok_ns
Označenie SPH
žiadne | platná hodnota
A | SPH > EL
B | SPH > 1,2 EL
C | SPH > 2,0 EL
F | Neplatná hodnota
E | Náhradná hodnota
Prístup do systému:
ecm administrator - konfiguračný prístup
obsluha - prezeranie bez možnosti konfigurácie