## denny
Denný protokol za |  | 2017-10-18
|  | SO2 | CO | HF
Tech.jednotky |  | mg/m3 ns | mg/m3 ns | mg/m3 ns
Emisný limit |  | 350 |  | 2
I (%) |  | 20 |  | 40
N / % SPH > EL+I |  | 0 / 0,0 |  | 0 / 0,0
N SPH > 2 EL |  | 0 |  | 0
PDH [mg/m3 ns] |  | 125.9538 | 840.883 | 0.17542
N platných SPH |  | 48 | 48 | 48
N / % SPH F |  | 0/0,0 | 0/0,0 | 0/0,0
N / % SPH E |  | 0/0,0 | 0/0,0 | 0/0,0
Množstvo ZL [kg] |  | 4801.9965 | 32045.302 | 6.6733
Q spal. tis.[m3 ns] |  | 19054.6079 | 19054.6079 | 19054.6079
Výroba |  | x | x | 462990
Emisný faktor |  | x | x | 1.4413e-05
čas | chod | SO2 | CO | HF | Teplota | Tlak | H2O | Prietok | Prietok
|  | mg/m3 ns | mg/m3 ns | mg/m3 ns | °C | kPa | % | m3/h | m3/h ns
40561.0208 |  | 91.7725 | 860.3776 | 0.00057 | 92.6543 | 98.8583 | 0.8 | 1090655.125 | 788415.8092
40561.0417 |  | 93.7087 | 859.0717 | 0.00031 | 92.383 | 98.845 | 0.8 | 1092816 | 790457.1596
40561.0625 |  | 94.1619 | 851.2116 | 0.00031 | 92.3282 | 98.8304 | 0.8 | 1089794 | 788273.3745
40561.0833 |  | 88.3842 | 863.2695 | 0.00031 | 92.2074 | 98.8161 | 0.8 | 1090387.125 | 788849.6637
40561.1042 |  | 87.4677 | 874.9556 | 0.00041 | 91.7242 | 98.7995 | 0.8 | 1090440.125 | 789799.754
40561.125 |  | 90.9571 | 875.7171 | 0.0134 | 91.2948 | 98.7818 | 0.8 | 1090270.125 | 790464.8954
40561.1458 |  | 91.0794 | 878.1868 | 0.01728 | 90.7197 | 98.7554 | 0.8 | 1091138.5 | 792132.9603
40561.1667 |  | 90.6726 | 883.5609 | 0.01943 | 90.0607 | 98.7342 | 0.8 | 1091719.625 | 793822.3751
40561.1875 |  | 91.7487 | 871.3317 | 0.03344 | 90.1744 | 98.7109 | 0.8 | 1089324.125 | 791645.9369
40561.2083 |  | 88.5645 | 864.9524 | 0.03843 | 90.2642 | 98.6979 | 0.8 | 1089869.125 | 791742.4908
40561.2292 |  | 92.6144 | 857.9199 | 0.01674 | 90.3065 | 98.68 | 0.8 | 1090999.5 | 792327.69
40561.25 |  | 101.4077 | 846.5396 | 0.02798 | 90.2667 | 98.6615 | 0.8 | 1090200.75 | 791685.7721
40561.2708 |  | 119.087 | 842.4497 | 0.03994 | 89.8875 | 98.6531 | 0.8 | 1094621.625 | 795658.8302
40561.2917 |  | 132.023 | 836.8418 | 0.06103 | 89.995 | 98.6272 | 0.8 | 1107371.5 | 804476.3538
40561.3125 |  | 141.7461 | 830.6079 | 0.07688 | 90.3071 | 98.6197 | 0.8 | 1109426.625 | 805216.0225
40561.3333 |  | 144.0313 | 828.8247 | 0.09323 | 90.4411 | 98.6275 | 0.8 | 1109982.625 | 805386.5601
40561.3542 |  | 142.3797 | 830.1589 | 0.13511 | 90.3183 | 98.6149 | 0.8 | 1110695.5 | 806073.4942
40561.375 |  | 148.4617 | 839.0542 | 0.1742 | 90.524 | 98.6192 | 0.8 | 1111339.5 | 806119.1887
40561.3958 |  | 154.522 | 842.3244 | 0.18446 | 90.6341 | 98.612 | 0.8 | 1109769.75 | 804678.7703
40561.4167 |  | 144.8695 | 851.9167 | 0.22041 | 90.5094 | 98.5968 | 0.8 | 1109881.5 | 804911.6895
40561.4375 |  | 138.728 | 870.8823 | 0.1699 | 90.4443 | 98.5846 | 0.8 | 1105766.5 | 801971.6404
40561.4583 |  | 141.8695 | 860.515 | 0.23122 | 90.7253 | 98.5641 | 0.8 | 1102838 | 799063.5684
40561.4792 |  | 142.4141 | 854.0985 | 0.25849 | 91.4003 | 98.5426 | 0.8 | 1100750.75 | 795900.9306
40561.5 |  | 139.7638 | 844.8599 | 0.21747 | 91.9965 | 98.5202 | 0.8 | 1101233.5 | 794768.6836
40561.5208 |  | 140.8033 | 841.5341 | 0.35455 | 92.7854 | 98.4859 | 0.8 | 1098401.125 | 790740.7903
40561.5417 |  | 150.0112 | 835.2778 | 0.32841 | 93.6851 | 98.4377 | 0.8 | 1098092.625 | 788194.0617
40561.5625 |  | 156.7503 | 835.3827 | 0.44386 | 94.6836 | 98.3857 | 0.8 | 1100486.625 | 787351.7245
40561.5833 |  | 145.951 | 822.3951 | 0.42944 | 95.3093 | 98.3439 | 0.8 | 1106731.25 | 790138.7591
40561.6042 |  | 145.6 | 815.7309 | 0.4224 | 95.8659 | 98.3019 | 0.8 | 1111185.875 | 791784.1063
40561.625 |  | 143.2713 | 804.2554 | 0.35387 | 96.3802 | 98.2583 | 0.8 | 1111310.75 | 790420.4091
40561.6458 |  | 146.168 | 823.9221 | 0.36088 | 96.8054 | 98.225 | 0.8 | 1111747.875 | 789555.4276
40561.6667 |  | 145.4304 | 814.1763 | 0.40173 | 96.9214 | 98.1988 | 0.8 | 1111699.875 | 789063.4063
40561.6875 |  | 146.7565 | 817.9949 | 0.39779 | 97.5096 | 98.1875 | 0.8 | 1112239.125 | 788102.0743
40561.7083 |  | 139.2436 | 830.7043 | 0.39189 | 97.6911 | 98.1695 | 0.8 | 1112681.875 | 787885.8781
40561.7292 |  | 132.4077 | 835.7725 | 0.35642 | 97.8925 | 98.1643 | 0.8 | 1110845.5 | 786116.4595
40561.75 |  | 130.6482 | 833.8725 | 0.31095 | 97.7447 | 98.1701 | 0.8 | 1110583 | 786290.6449
40561.7708 |  | 131.5098 | 832.1819 | 0.24744 | 96.8273 | 98.174 | 0.8 | 1112634.625 | 789727.5481
40561.7917 |  | 127.8623 | 836.5761 | 0.22493 | 96.2282 | 98.198 | 0.8 | 1110422.5 | 789629.0712
40561.8125 |  | 125.4231 | 839.617 | 0.23001 | 96.0761 | 98.2005 | 0.8 | 1111595.625 | 790808.7496
40561.8333 |  | 124.8769 | 840.9919 | 0.22624 | 95.8726 | 98.1994 | 0.8 | 1112143.5 | 791625.9827
40561.8542 |  | 124.606 | 817.861 | 0.18453 | 95.6549 | 98.191 | 0.8 | 1112145.25 | 792026.5389
40561.875 |  | 123.1635 | 817.6042 | 0.16143 | 95.422 | 98.1863 | 0.8 | 1112125.5 | 792475.3879
40561.8958 |  | 122.2726 | 818.5662 | 0.14732 | 95.1052 | 98.1821 | 0.8 | 1112003.75 | 793036.2675
40561.9167 |  | 123.5875 | 816.9857 | 0.12368 | 94.556 | 98.1882 | 0.8 | 1113969.875 | 795674.821
40561.9375 |  | 130.2116 | 823.9813 | 0.09093 | 94.0392 | 98.1841 | 0.8 | 1113843 | 796670.0424
40561.9583 |  | 133.075 | 836.7147 | 0.07277 | 93.7444 | 98.1685 | 0.8 | 1116614.75 | 799168.054
40561.9792 |  | 131.3126 | 824.7109 | 0.06381 | 93.5992 | 98.1572 | 0.8 | 1115121.75 | 798323.0146
24:00 |  | 132.4041 | 825.9445 | 0.064 | 93.363 | 98.1403 | 0.8 | 1117722.25 | 800563.0321
Náhradné hodnoty pre rok 2017 |  | SO2 | CO | HF | Teplota | Tlak | H2O |  | Prietok
|  | kg/h | kg/h | kg/h | °C | kPa | % |  | m3/h ns
|  | 109 | 839.2 | 0.081 | 84.2 | 97.8 | 0.8 | 0 | 750140
Prepočítavacie koeficienty (ppm na mg/m3) |  | 2.86 | 1.25
Konštanta vlhkosti |  | 0.8
Prietok ns = FS1_M_PRIETOK*(273.15/(273.15+FS1_M_TEPLOTA))*(FS1_M_TLAK/101.3)*((100-FS1_VLHKOST)/100)
SO2_hmot = (1*FS1_M_SO2/1000000)*FS1_Prietok_ns
CO_hmot = (1*FS1_M_CO/1000000)*FS1_Prietok_ns
HF_hmot = (1*FS1_S_HF/1000000)*FS1_Prietok_ns
Označenie SPH
žiadne | platná hodnota
A | SPH > EL
B | SPH > 1,2 EL
C | SPH > 2,0 EL
F | Neplatná hodnota
E | Náhradná hodnota
Prístup do systému:
ecm administrator - konfiguračný prístup
obsluha - prezeranie bez možnosti konfigurácie