## denny
Denný protokol za |  | 2022-07-16
|  | SO2 | CO | HF
Tech.jednotky |  | mg/m3 ns | mg/m3 ns | mg/m3 ns
Emisný limit |  | 350 |  | 1
I (%) |  | 20 |  | 40
N / % SPH > EL+I |  | 0 / 0,0 |  | 0 / 0,0
N SPH > 2 EL |  | 0 |  | 0
PDH [mg/m3 ns] |  | 100.9376 | 917.8939 | 0.82368
N platných SPH |  | 48 | 48 | 48
N / % SPH F |  | 0 / 0,0 | 0 / 0,0 | 0 / 0,0
N / % SPH E |  | 0 / 0,0 | 0 / 0,0 | 0 / 0,0
Množstvo ZL [kg] |  | 1908.0036 | 17340.7396 | 15.5673
Q spal. tis.[m3 ns] |  | 18894.0049 | 18894.0049 | 18894.0049
Výroba |  | x | x | 283025
Emisný faktor |  | x | x | 5.5003e-05
čas | chod | SO2 | CO | HF | Teplota | Tlak | H2O | Prietok | Prietok
|  | mg/m3 ns | mg/m3 ns | mg/m3 ns | °C | kPa | % | m3/h | m3/h ns
00:30 |  | 109.1167 | 891.5002 | 0.7845 | 92.95 | 98.331 | 0.79999 | 1096249 | 787595
01:00 |  | 108.6065 | 897.0858 | 0.7649 | 92.4778 | 98.325 | 0.79999 | 1097377 | 789373.8125
01:30 |  | 104.9227 | 901.2547 | 0.72755 | 91.7261 | 98.3297 | 0.79999 | 1095609 | 789761.875
02:00 |  | 104.2082 | 909.1055 | 0.70711 | 90.6612 | 98.345 | 0.79999 | 1096696 | 792983.125
02:30 |  | 103.4436 | 903.7986 | 0.70048 | 89.8717 | 98.3515 | 0.79999 | 1096148 | 794365
03:00 |  | 104.1228 | 917.0048 | 0.71711 | 89.2904 | 98.3387 | 0.79999 | 1097134 | 796251.375
03:30 |  | 101.393 | 913.6306 | 0.73523 | 88.9661 | 98.3398 | 0.79999 | 1096258 | 796336.875
04:00 |  | 102.6913 | 914.3253 | 0.74779 | 88.7358 | 98.3359 | 0.79999 | 1098299 | 798296.625
04:30 |  | 104.6551 | 929.9385 | 0.77817 | 88.3589 | 98.3385 | 0.79999 | 1099647 | 800131.1875
05:00 |  | 102.7314 | 915.8275 | 0.82009 | 88.2436 | 98.3412 | 0.79999 | 1099661 | 800416.8125
05:30 |  | 97.1222 | 915.1642 | 0.82739 | 87.8188 | 98.3556 | 0.79999 | 1099750 | 801541.625
06:00 |  | 95.348 | 912.2457 | 0.82563 | 87.396 | 98.3557 | 0.79999 | 1099285 | 802142.875
06:30 |  | 103.9709 | 884.3229 | 0.85313 | 87.3044 | 98.3719 | 0.79999 | 1099068 | 802323.125
07:00 |  | 107.4029 | 890.694 | 0.8398 | 87.8411 | 98.3854 | 0.79999 | 1098024 | 800480.1875
07:30 |  | 109.126 | 899.1896 | 0.83144 | 88.3613 | 98.3875 | 0.79999 | 1098225 | 799492.3125
08:00 |  | 112.0703 | 888.1126 | 0.8691 | 89.0181 | 98.3772 | 0.79999 | 1099729 | 799051.375
08:30 |  | 109.3436 | 900.824 | 0.92696 | 89.9105 | 98.3761 | 0.79999 | 1097492 | 795459
09:00 |  | 106.8177 | 911.816 | 0.94407 | 90.6325 | 98.3751 | 0.79999 | 1098233 | 794407.3125
09:30 |  | 112.7863 | 915.8817 | 1.0089 | 91.3254 | 98.358 | 0.79999 | 1097664 | 792347.625
10:00 |  | 105.4527 | 931.8321 | 1.0819 | 92.0445 | 98.3367 | 0.79999 | 1095873 | 789326.375
10:30 |  | 100.58 | 941.0784 | 1.1364 | 92.7604 | 98.3076 | 0.79999 | 1096715 | 788153.875
11:00 |  | 94.2669 | 918.0519 | 1.0773 | 93.5729 | 98.2937 | 0.79999 | 1096650 | 786249.375
11:30 |  | 90.4185 | 933.3441 | 1.0856 | 93.8175 | 98.2808 | 0.79999 | 1099833 | 787901.375
12:00 |  | 89.2169 | 927.8176 | 1.0088 | 94.3032 | 98.2664 | 0.79999 | 1097810 | 785298.375
12:30 |  | 88.1732 | 911.5967 | 0.97936 | 94.7094 | 98.2379 | 0.79999 | 1097097 | 783693.8125
13:00 |  | 88.0206 | 917.5942 | 0.96111 | 94.8853 | 98.2489 | 0.79999 | 1096499 | 782977.875
13:30 |  | 98.5996 | 912.6783 | 0.92315 | 94.9405 | 98.2451 | 0.79999 | 1097437 | 783502.125
14:00 |  | 108.1781 | 915.6348 | 0.90069 | 94.8325 | 98.2477 | 0.79999 | 1098760 | 784694
14:30 |  | 108.4862 | 906.0457 | 0.90111 | 94.8029 | 98.2534 | 0.79999 | 1098631 | 784714.375
15:00 |  | 102.8879 | 922.798 | 0.90428 | 95.3141 | 98.2558 | 0.79999 | 1096682 | 782254.3125
15:30 |  | 98.5289 | 933.3956 | 0.90369 | 95.9171 | 98.2482 | 0.79999 | 1095487 | 780065.875
16:00 |  | 88.2125 | 940.9341 | 0.849 | 96.4473 | 98.2374 | 0.79999 | 1092716 | 776890.3125
16:30 |  | 88.5044 | 964.3543 | 0.78673 | 96.6668 | 98.2273 | 0.79999 | 1092190 | 775974.875
17:00 |  | 93.7638 | 961.2718 | 0.77151 | 96.7535 | 98.2036 | 0.79999 | 1091718 | 775269.875
17:30 |  | 91.2502 | 942.358 | 0.73627 | 96.4162 | 98.1921 | 0.79999 | 1092398 | 776368.8125
18:00 |  | 87.5127 | 937.4741 | 0.70961 | 96.286 | 98.1947 | 0.79999 | 1090202 | 775102.3125
18:30 |  | 95.5209 | 900.4891 | 0.7535 | 96.2726 | 98.2124 | 0.79999 | 1091874 | 776460.875
19:00 |  | 89.1361 | 913.8958 | 0.74052 | 96.5322 | 98.2395 | 0.79999 | 1089483 | 774427.375
19:30 |  | 85.9038 | 932.107 | 0.69425 | 96.4893 | 98.2652 | 0.79999 | 1089579 | 774791.125
20:00 |  | 93.4252 | 929.4997 | 0.70049 | 96.5994 | 98.2815 | 0.79999 | 1089574 | 774682.375
20:30 |  | 93.2875 | 941.0904 | 0.70206 | 96.4722 | 98.3204 | 0.79999 | 1090819 | 776142.625
21:00 |  | 101.2617 | 922.6328 | 0.69893 | 96.4081 | 98.36 | 0.79999 | 1093362 | 778399.625
21:30 |  | 105.3961 | 904.5772 | 0.71162 | 96.2106 | 98.4137 | 0.79999 | 1093463 | 779313.1875
22:00 |  | 103.9165 | 911.0764 | 0.697 | 95.6361 | 98.4648 | 0.79999 | 1095029 | 782048.375
22:30 |  | 105.334 | 900.7358 | 0.67478 | 94.8258 | 98.515 | 0.79999 | 1094357 | 783690.375
23:00 |  | 113.3683 | 906.3985 | 0.66567 | 94.4597 | 98.568 | 0.79999 | 1093240 | 784092.125
23:30 |  | 117.4604 | 927.7357 | 0.67627 | 94.1599 | 98.5951 | 0.79999 | 1093736 | 785304.625
24:00 |  | 119.0608 | 938.6859 | 0.69554 | 93.9254 | 98.6121 | 0.79999 | 1095852 | 787462
Náhradné hodnoty pre rok 2022 |  | SO2 | CO | HF | Teplota | Tlak | H2O |  | Prietok
|  | kg/h | kg/h | kg/h | °C | kPa | % |  | m3/h ns
|  | 98.3465 | 0 | 0.36911 | 87.0634 | 98.1044 | 0 | 0 | 760551.4226
Prepočítavacie koeficienty (ppm na mg/m3) |  | 2.86 | 1.25
Konštanta vlhkosti |  | 0.8
Prietok ns = FS1_M_PRIETOK*(273.15/(273.15+FS1_M_TEPLOTA))*(FS1_M_TLAK/101.3)*((100-FS1_VLHKOST)/100)
SO2_hmot = (1*FS1_M_SO2/1000000)*FS1_Prietok_ns
CO_hmot = (1*FS1_M_CO/1000000)*FS1_Prietok_ns
HF_hmot = (1*FS1_S_HF/1000000)*FS1_Prietok_ns
Označenie SPH
žiadne | platná hodnota
A | SPH > EL
B | SPH > 1,2 EL
C | SPH > 2,0 EL
F | Neplatná hodnota
E | Náhradná hodnota
Prístup do systému:
ecm administrator - konfiguračný prístup
obsluha - prezeranie bez možnosti konfigurácie