## denny
Denný protokol za |  | 2023-04-25
|  | SO2 | CO |  | HF | Teplota | Tlak |  |  | Prietok
Tech.jednotky |  | mg/m3 ns | mg/m3 ns |  | mg/m3 ns | °C | kPa |  |  | m3/h ns
Emisný limit |  | 350 |  |  | 3
I (%) |  | 20 |  |  | 40
N / % SPH > EL+I |  | 0 / 0,0 |  |  | 0 / 0,0
N SPH > 2 EL+I |  | 0 |  |  | 0
PDH [mg/m3 ns] |  | 45.7911 |  | F | 0.39865 | 67.4813 | 98.1827 | 5 | 36253.1537 | 26780.3638
N platných SPH |  | 48 | 0 |  | 48 | 48 | 48 | 48 | 48 | 48
N / % SPH F |  | 0 / 0,0 | 48 / 100,0 |  | 0 / 0,0 | 0 / 0,0 | 0 / 0,0 | 0 / 0,0 | 0 / 0,0 | 0 / 0,0
N / % SPH E |  | 0 / 0,0 |  |  | 0 / 0,0 |  |  |  |  | 0 / 0,0
Množstvo ZL [kg] |  | 30.1028 | 0 |  | 0.25589 | 0 | 0 | 0 | 0 | 0
Q spal. tis.[m3 ns] |  | 321.3644 |  |  | 321.3644 |  |  |  |  | 321.3644
Výroba |  | x | x |  | 0
Emisný faktor |  | x | x |  | 0
čas | chod | SO2 | CO |  | HF | Teplota | Tlak |  |  | Prietok
|  | mg/m3 ns | mg/m3 ns |  | mg/m3 ns | °C | kPa |  |  | m3/h ns
00:30 |  | 15.6094 |  | F | 0.40867 | 74.8985 | 98.1873 | 5 | 33593.9102 | 24276.7921
01:00 |  | 13.9459 |  | F | 0.40733 | 74.9314 | 98.1892 | 5 | 34422.2773 | 24873.5494
01:30 |  | 12.3821 |  | F | 0.39904 | 74.581 | 98.1774 | 5 | 34360.0117 | 24850.605
02:00 |  | 7.5733 |  | F | 0.39939 | 73.6847 | 98.1752 | 5 | 35114.6602 | 25461.4398
02:30 |  | 10.1929 |  | F | 0.45126 | 72.4374 | 98.1627 | 5 | 35305.9961 | 25689.3062
03:00 |  | 16.4056 |  | F | 0.44967 | 71.0858 | 98.1539 | 5 | 35012.5195 | 25573.5076
03:30 |  | 18.5414 |  | F | 0.43195 | 69.6827 | 98.1511 | 5 | 34796.6484 | 25519.1247
04:00 |  | 24.2615 |  | F | 0.40227 | 68.3499 | 98.1427 | 5 | 34831.0781 | 25641.8766
04:30 |  | 35.8227 |  | F | 0.39989 | 67.1242 | 98.1328 | 5 | 35245.1758 | 26037.5575
05:00 |  | 44.9716 |  | F | 0.3941 | 66.2397 | 98.1199 | 5 | 38163.7305 | 28263.4266
05:30 |  | 50.2582 |  | F | 0.38997 | 65.3595 | 98.1138 | 5 | 38336.1211 | 28463.1449
06:00 |  | 59.9217 |  | F | 0.38824 | 64.4839 | 98.1133 | 5 | 37684.6484 | 28051.8655
06:30 |  | 69.2434 |  | F | 0.38871 | 63.7483 | 98.1158 | 5 | 37396.0977 | 27898.563
07:00 |  | 73.8522 |  | F | 0.38725 | 63.1965 | 98.1173 | 5 | 37457.125 | 27990.3479
07:30 |  | 73.2852 |  | F | 0.38714 | 62.8292 | 98.1148 | 5 | 37697.5117 | 28200.0588
08:00 |  | 62.1453 |  | F | 0.38876 | 62.3423 | 98.1153 | 5 | 37529.3516 | 28115.1697
08:30 |  | 76.1581 |  | F | 0.38924 | 62.0898 | 98.1169 | 5 | 37480.793 | 28100.388
09:00 |  | 83.3566 |  | F | 0.38786 | 62.0448 | 98.1151 | 5 | 37518.1289 | 28131.6567
09:30 |  | 86.3688 |  | F | 0.38482 | 62.074 | 98.1163 | 5 | 37436.3828 | 28068.2341
10:00 |  | 93.7155 |  | F | 0.39255 | 62.1507 | 98.1287 | 5 | 37475.8867 | 28094.984
10:30 |  | 120.1193 |  | F | 0.38769 | 62.201 | 98.1418 | 5 | 37421.2461 | 28053.5729
11:00 |  | 101.3041 |  | F | 0.38753 | 62.2575 | 98.157 | 5 | 37471.1523 | 28090.6001
11:30 |  | 21.7306 |  | F | 0.38961 | 62.7645 | 98.163 | 5 | 37384.4961 | 27985.0439
12:00 |  | 4.5135 |  | F | 0.39118 | 63.3114 | 98.1578 | 5 | 37349.6523 | 27912.0243
12:30 |  | 1.0816 |  | F | 0.38952 | 63.8461 | 98.1489 | 5 | 37321.0273 | 27843.8527
13:00 |  | 17.0283 |  | F | 0.39553 | 64.2785 | 98.1561 | 5 | 37342.957 | 27826.5738
13:30 |  | 24.8218 |  | F | 0.39994 | 64.6127 | 98.1702 | 5 | 37261.3789 | 27742.297
14:00 |  | 30.6548 |  | F | 0.40077 | 65.0971 | 98.1727 | 5 | 37282.5586 | 27719.0238
14:30 |  | 66.2468 |  | F | 0.39182 | 65.5993 | 98.1804 | 5 | 37230 | 27641.07
15:00 |  | 91.3364 |  | F | 0.40369 | 66.08 | 98.1866 | 5 | 37303.7031 | 27658.293
15:30 |  | 116.5331 |  | F | 0.41346 | 66.5761 | 98.1806 | 5 | 37229.293 | 27561.1182
16:00 |  | 122.717 |  | F | 0.3912 | 67.1848 | 98.1708 | 5 | 37215.8125 | 27499.1325
16:30 |  | 127.4917 |  | F | 0.38496 | 67.7903 | 98.1773 | 5 | 37085.8125 | 27356.1959
17:00 |  | 134.9029 |  | F | 0.38484 | 68.2527 | 98.1855 | 5 | 36542.1406 | 26920.9069
17:30 |  | 105.6527 |  | F | 0.39047 | 68.4829 | 98.192 | 5 | 35805.8242 | 26362.4152
18:00 |  | 19.5495 |  | F | 0.39514 | 68.9086 | 98.184 | 5 | 35003.3789 | 25737.4625
18:30 |  | 7.3116 |  | F | 0.40002 | 69.4086 | 98.1858 | 5 | 34769.8008 | 25528.8708
19:00 |  | 2.0139 |  | F | 0.39527 | 69.8372 | 98.1982 | 5 | 35226.4375 | 25835.0755
19:30 |  | 0 |  | F | 0.39785 | 70.1808 | 98.2213 | 5 | 35243.2148 | 25827.579
20:00 |  | 21.3768 |  | F | 0.38958 | 70.4998 | 98.2426 | 5 | 35287.7227 | 25841.8039
20:30 |  | 37.4675 |  | F | 0.39031 | 70.6058 | 98.2567 | 5 | 35333.0117 | 25870.7019
21:00 |  | 3.967 |  | F | 0.40373 | 70.7685 | 98.2826 | 5 | 35199.8516 | 25767.791
21:30 |  | 0 |  | F | 0.42524 | 70.9258 | 98.3043 | 5 | 35110.3242 | 25696.1902
22:00 |  | 0 |  | F | 0.41735 | 71.0097 | 98.3045 | 5 | 35210.3398 | 25763.1513
22:30 |  | 0 |  | F | 0.41855 | 71.1397 | 98.3074 | 5 | 35139.0547 | 25702.0334
23:00 |  | 5.3529 |  | F | 0.40298 | 71.3577 | 98.3129 | 5 | 35235.5078 | 25757.7261
23:30 |  | 31.7102 |  | F | 0.38514 | 71.4831 | 98.3276 | 5 | 35214.9219 | 25737.1625
24:00 |  | 55.077 |  | F | 0.38391 | 71.3076 | 98.34 | 5 | 34072.7031 | 24918.1964
Náhradné hodnoty pre rok 2023 |  | SO2 | CO |  | HF | Teplota | Tlak | H2O |  | Prietok
|  | kg/h | kg/h |  | kg/h | °C | kPa | % |  | m3/h ns
|  | 6.0338 | 0 |  | 0.020196 | 72.9566 | 99.0641 | 0 | 0 | 43245.6011
Prepočítavacie koeficienty (ppm na mg/m3) |  | 2.86 | 1.25
Konštanta vlhkosti |  | 0.8
Prietok ns = AN_M_PRIETOK*(273.15/(273.15+AN_M_TEPLOTA))*(AN_M_TLAK/101.3)*((100-AN_VLHKOST)/100)
SO2_hmot = (1*AN_M_SO2/1000000)*AN_Prietok_ns
HF_hmot = (1*AN_S_HF/1000000)*AN_Prietok_ns
Označenie SPH
žiadne | platná hodnota
A | SPH > EL
B | SPH > 1,2 EL
C | SPH > 2,0 EL
F | Neplatná hodnota
E | Náhradná hodnota
Prístup do systému:
ecm administrator - konfiguračný prístup
obsluha - prezeranie bez možnosti konfigurácie