## denny
Denný protokol za |  | 2024-04-26
|  | SO2 | CO |  | HF | Teplota | Tlak |  |  | Prietok
Tech.jednotky |  | mg/m3 ns | mg/m3 ns |  | mg/m3 ns | °C | kPa |  |  | m3/h ns
Emisný limit |  | 350 |  |  | 3
I (%) |  | 20 |  |  | 40
N / % SPH > EL+I |  | 0 / 0,0 |  |  | 0 / 0,0
N SPH > 2 EL+I |  | 0 |  |  | 0
PDH [mg/m3 ns] |  | 249.4745 |  | F | 0.46248 | 79.4208 | 98.5287 | 5 | 73641.1149 | 52717.4918
N platných SPH |  | 48 | 0 |  | 48 | 48 | 48 | 48 | 48 | 48
N / % SPH F |  | 0 / 0,0 | 48 / 100,0 |  | 0 / 0,0 | 0 / 0,0 | 0 / 0,0 | 0 / 0,0 | 0 / 0,0 | 0 / 0,0
N / % SPH E |  | 0 / 0,0 |  |  | 0 / 0,0 |  |  |  |  | 0 / 0,0
Množstvo ZL [kg] |  | 315.532 | 0 |  | 0.5834 | 0 | 0 | 0 | 0 | 0
Q spal. tis.[m3 ns] |  | 632.6099 |  |  | 632.6099 |  |  |  |  | 632.6099
Výroba |  | x | x |  | 0
Emisný faktor |  | x | x |  | 0
čas | chod | SO2 | CO |  | HF | Teplota | Tlak |  |  | Prietok
|  | mg/m3 ns | mg/m3 ns |  | mg/m3 ns | °C | kPa |  |  | m3/h ns
00:30 |  | 241.5786 |  | F | 0.41295 | 78.95 | 98.4131 | 5 | 78763.8594 | 56393.5352
01:00 |  | 241.1905 |  | F | 0.40398 | 79.3331 | 98.3994 | 5 | 78710.0234 | 56285.9124
01:30 |  | 248.7474 |  | F | 0.43904 | 79.8945 | 98.3924 | 5 | 78861.1719 | 56300.2705
02:00 |  | 254.363 |  | F | 0.45981 | 79.6864 | 98.3944 | 5 | 78351.4062 | 55970.4828
02:30 |  | 270.078 |  | F | 0.47304 | 78.7894 | 98.3866 | 5 | 77394.9453 | 55423.7808
03:00 |  | 269.8399 |  | F | 0.45732 | 78.2095 | 98.3863 | 5 | 77293.3047 | 55442.1796
03:30 |  | 268.5439 |  | F | 0.43951 | 78.3049 | 98.3867 | 5 | 76184.0547 | 54631.8888
04:00 |  | 254.253 |  | F | 0.41675 | 78.7745 | 98.3896 | 5 | 75673.5391 | 54195.0027
04:30 |  | 232.0179 |  | F | 0.41513 | 79.0291 | 98.3867 | 5 | 75647.5469 | 54135.5969
05:00 |  | 245.987 |  | F | 0.49998 | 78.6243 | 98.3923 | 5 | 75404.1641 | 54026.6088
05:30 |  | 246.6901 |  | F | 0.49063 | 78.3358 | 98.3883 | 5 | 75297.1562 | 53992.0109
06:00 |  | 240.1923 |  | F | 0.43783 | 78.0502 | 98.3946 | 5 | 74635.9609 | 53564.8557
06:30 |  | 243.4022 |  | F | 0.53868 | 78.2521 | 98.4018 | 5 | 73636.9062 | 52821.358
07:00 |  | 247.7943 |  | F | 0.44799 | 78.9027 | 98.4125 | 5 | 74563.5547 | 53393.0267
07:30 |  | 251.6118 |  | F | 0.49072 | 79.131 | 98.4167 | 5 | 75108.3047 | 53750.5743
08:00 |  | 256.1542 |  | F | 0.53357 | 79.0316 | 98.4414 | 5 | 75184.8203 | 53834.0111
08:30 |  | 265.7529 |  | F | 0.44543 | 78.8106 | 98.4627 | 5 | 75044.3594 | 53778.7925
09:00 |  | 209.2864 |  | F | 0.41119 | 78.769 | 98.4807 | 5 | 74562.3906 | 53449.4999
09:30 |  | 242.5434 |  | F | 0.39821 | 79.1387 | 98.4982 | 5 | 75586.9453 | 54136.7048
10:00 |  | 241.0435 |  | F | 0.4081 | 78.8493 | 98.5168 | 5 | 75570.4141 | 54179.5795
10:30 |  | 243.52 |  | F | 0.42337 | 78.3613 | 98.5393 | 5 | 75456.3438 | 54185.2813
11:00 |  | 249.3185 |  | F | 0.40266 | 78.1825 | 98.5592 | 5 | 74759 | 53722.6585
11:30 |  | 261.9505 |  | F | 0.41727 | 78.3408 | 98.5677 | 5 | 73445.1094 | 52759.2808
12:00 |  | 268.2746 |  | F | 0.38871 | 78.9897 | 98.5644 | 5 | 73827.1172 | 52934.2202
12:30 |  | 271.6944 |  | F | 0.39068 | 79.6903 | 98.5712 | 5 | 74216.4922 | 53111.3848
13:00 |  | 239.6447 |  | F | 0.39147 | 80.2143 | 98.5801 | 5 | 73926.7344 | 52830.3178
13:30 |  | 221.8897 |  | F | 0.39511 | 79.9973 | 98.5943 | 5 | 74322.7812 | 53153.6808
14:00 |  | 231.6428 |  | F | 0.40821 | 79.9042 | 98.601 | 5 | 74346.3359 | 53188.1634
14:30 |  | 225.8676 |  | F | 0.40009 | 80.3031 | 98.5951 | 5 | 75150.125 | 53699.291
15:00 |  | 230.8438 |  | F | 0.47083 | 81.008 | 98.5963 | 5 | 75810.2891 | 54063.8679
15:30 |  | 237.567 |  | F | 0.52098 | 81.1598 | 98.5923 | 5 | 75822.6641 | 54047.3493
16:00 |  | 246.5994 |  | F | 0.48556 | 80.4971 | 98.5867 | 5 | 72348.9297 | 51664.9253
16:30 |  | 256.5685 |  | F | 0.4685 | 80.0755 | 98.5825 | 5 | 70968.125 | 50737.214
17:00 |  | 252.9873 |  | F | 0.48441 | 80.1139 | 98.5874 | 5 | 69180.5547 | 49456.2754
17:30 |  | 240.9804 |  | F | 0.45874 | 80.5025 | 98.5885 | 5 | 71313.0547 | 50925.3289
18:00 |  | 245.0951 |  | F | 0.45983 | 80.3469 | 98.5956 | 5 | 71216.1953 | 50882.2103
18:30 |  | 254.2806 |  | F | 0.52568 | 80.4814 | 98.6012 | 5 | 71183.8828 | 50842.662
19:00 |  | 253.6234 |  | F | 0.50951 | 80.4844 | 98.6077 | 5 | 71032.3516 | 50737.3582
19:30 |  | 249.5188 |  | F | 0.62474 | 79.841 | 98.6186 | 5 | 68480.1484 | 49008.9516
20:00 |  | 255.5471 |  | F | 0.52957 | 79.5454 | 98.6303 | 5 | 68755.7266 | 49253.2468
20:30 |  | 257.9981 |  | F | 0.49338 | 79.7969 | 98.6379 | 5 | 68815.6094 | 49264.8177
21:00 |  | 256.8505 |  | F | 0.45133 | 80.2927 | 98.6479 | 5 | 68592.5156 | 49041.1738
21:30 |  | 258.765 |  | F | 0.56372 | 80.588 | 98.6523 | 5 | 68856.5625 | 49191.0405
22:00 |  | 241.8985 |  | F | 0.61157 | 79.7896 | 98.6601 | 5 | 68847.625 | 49299.8314
22:30 |  | 247.0275 |  | F | 0.53811 | 79.1958 | 98.6616 | 5 | 69097.3281 | 49562.7989
23:00 |  | 260.4237 |  | F | 0.52693 | 79.029 | 98.6678 | 5 | 70167.7188 | 50357.5704
23:30 |  | 273.2471 |  | F | 0.44588 | 79.1529 | 98.6742 | 5 | 71654.7422 | 51410.0358
24:00 |  | 270.0821 |  | F | 0.39222 | 79.4484 | 98.6748 | 5 | 71704.625 | 51402.9987
Náhradné hodnoty pre rok 2024 |  | SO2 | CO |  | HF | Teplota | Tlak | H2O |  | Prietok
|  | kg/h | kg/h |  | kg/h | °C | kPa | % |  | m3/h ns
|  | 4.282 | 0 |  | 0.0083273 | 69.6983 | 98.8153 | 0 | 0 | 28614.1811
Prepočítavacie koeficienty (ppm na mg/m3) |  | 2.86 | 1.25
Konštanta vlhkosti |  | 5
Prietok ns = AN_M_PRIETOK*(273.15/(273.15+AN_M_TEPLOTA))*(AN_M_TLAK/101.3)*((100-AN_VLHKOST)/100)
SO2_hmot = (1*AN_M_SO2/1000000)*AN_Prietok_ns
HF_hmot = (1*AN_S_HF/1000000)*AN_Prietok_ns
Označenie SPH
žiadne | platná hodnota
A | SPH > EL
B | SPH > 1,2 EL
C | SPH > 2,0 EL
F | Neplatná hodnota
E | Náhradná hodnota
Prístup do systému:
ecm administrator - konfiguračný prístup
obsluha - prezeranie bez možnosti konfigurácie